## Sheet1
阳江市2016年国控企业污染源第二季度（废水重点）监督性监测结果（1家）
序号 | 行政区 | 企业名称 | 监测点名称 | 执行标准名称 | 监测日期 | 监测项目名称（单位） | 污染物浓度 | 标准限值 | 是否达标 | 超标倍数 | 未监测原因
1 | 阳春市 | 阳春新钢铁有限责任公司 | 废水 总排放口 | 《钢铁工业水污染物排放标准》（GB13456-2012）表2水污染物排放浓度限值与《水污染物排放限值》（GB44/26-2001）第二时段一级标准较严指标 | 2016-04-20 | pH（无量纲） | 8.02 | 6-9 | 是
[6 empty] | 悬浮物（mg/L) | 2 | 30 | 是
[6 empty] | 化学需氧量（mg/L) | 20 | 50 | 是
[6 empty] | 总氰化物（mg/L) | ＜0.002 | 0.3 | 是
[6 empty] | 氟化物（mg/L) | 0.52 | 10 | 是
[6 empty] | 石油类（mg/L) | 0.08 | 3 | 是
[6 empty] | 氨氮（mg/L) | 0.102 | 5 | 是
[6 empty] | 总汞（mg/L) | ＜0.00005 | 0.05 | 是
[6 empty] | 总镉（mg/L) | ＜0.001 | 0.1 | 是
[6 empty] | 总铬（mg/L) | ＜0.03 | 1.5 | 是
[6 empty] | 六价铬（mg/L) | ＜0.004 | 0.5 | 是
[6 empty] | 总砷（mg/L) | ＜0.0005 | 0.5 | 是
[6 empty] | 总铅（mg/L) | ＜0.01 | 1 | 是
[6 empty] | 挥发酚（mg/L) | ＜0.002 | 0.3 | 是
[6 empty] | 总铜（mg/L) | ＜0.001 | 0.5 | 是
[6 empty] | 总铁（mg/L) | 0.11 | 10 | 是
[6 empty] | 总锌（mg/L) | ＜0.05 | 2 | 是
[6 empty] | 总镍（mg/L) | ＜0.01 | 1 | 是
[6 empty] | 总磷（mg/L) | 0.15 | 0.5 | 是
[6 empty] | 总氮（mg/L) | 1.54 | 15 | 是
阳江市2016年国控企业污染源第一季度（废气重点）监督性监测结果（2家）
序号 | 行政区 | 企业名称 | 监测点名称 | 执行标准名称 | 监测日期 | 监测项目名称（单位） | 污染物浓度 | 标准限值 | 是否达标 | 超标倍数 | 未监测原因
1 | 阳西县 | 阳西海滨电力发展有限公司 | 1号机组排放净烟气出口 | 《火电厂大气污染物排放标准》（GB13223-2011）中表1燃煤锅炉标准 | 2016-04-07 | 烟尘（mg/m3） | 20 | 30 | 是
[6 empty] | 二氧化硫（mg/m3） | 44 | 200 | 是
[6 empty] | 氮氧化物（mg/m3） | 54 | 100 | 是
[6 empty] | 汞及其化合物（mg/m3） | ＜0.0025 | 0.03 | 是
[6 empty] | 烟气黑度（级） | ＜1 | 1 | 是
[6 empty] | 入炉煤含硫量（%） | 0.8 | -- | --
|  |  | 2号机组排放净烟气出口 |  | 2016-04-08 | 烟尘（mg/m3） | 21 | 30 | 是
[6 empty] | 二氧化硫（mg/m3） | 51 | 200 | 是
[6 empty] | 氮氧化物（mg/m3） | 45 | 100 | 是
[6 empty] | 汞及其化合物（mg/m3） | ＜0.0025 | 0.03 | 是
[6 empty] | 烟气黑度（级） | ＜1 | 1 | 是
[6 empty] | 入炉煤含硫量（%） | 0.6 | -- | --
|  |  | 3号机组排放净烟气出口 |  | 2016-04-07 | 烟尘（mg/m3） | 19 | 30 | 是
[6 empty] | 二氧化硫（mg/m3） | 48 | 200 | 是
[6 empty] | 氮氧化物（mg/m3） | 35 | 100 | 是
[6 empty] | 汞及其化合物（mg/m3） | ＜0.0025 | 0.03 | 是
[6 empty] | 烟气黑度（级） | ＜1 | 1 | 是
[6 empty] | 入炉煤含硫量（%） | 0.8 | -- | --
|  |  | 4号机组排放净烟气出口 |  | 2016-04-07 | 烟尘（mg/m3） | 11 | 30 | 是
[6 empty] | 二氧化硫（mg/m3） | 51 | 200 | 是
[6 empty] | 氮氧化物（mg/m3） | 46 | 100 | 是
[6 empty] | 汞及其化合物（mg/m3） | ＜0.0025 | 0.03 | 是
[6 empty] | 烟气黑度（级） | ＜1 | 1 | 是
[6 empty] | 入炉煤含硫量（%） | 0.8 | -- | --
2 | 阳春市 | 阳春新钢铁有限责任公司 | 1#烧结机脱硫烟囱出口 | 《钢铁烧结、球团工业大气污染物排放标准》（GB28662-2012)表2标准 | 2016-04-27 | 烟尘（mg/m3） | 43 | 50 | 是
[6 empty] | 二氧化硫（mg/m3） | 64 | 200 | 是
[6 empty] | 氮氧化物（mg/m3） | 277 | 300 | 是
[6 empty] | 氟化物（mg/m3） | 2.17 | 4 | 是
|  |  | 2#烧结机脱硫烟囱出口 |  | 2016-04-27 | 烟尘（mg/m3） | 40 | 50 | 是
[6 empty] | 二氧化硫（mg/m3） | 57 | 200 | 是
[6 empty] | 氮氧化物（mg/m3） | 253 | 300 | 是
[6 empty] | 氟化物（mg/m3） | 2.3 | 4 | 是
阳江市2016年国控企业污染源第一季度（污水处理厂）监督性监测结果（10家）
序号 | 行政区 | 企业名称 | 监测点名称 | 执行标准名称 | 监测日期 | 监测项目名称（单位） | 污染物浓度 | 标准限值 | 是否达标 | 超标倍数 | 未监测原因
1 | 阳江市 | 阳江市新环水务有限公司（阳江高新区第一污水处理厂） | 处理后排放口 | 《城镇污水处理厂污染物排放标准》（GB18918-2002）表1一级B标准、表2标准和《水污染物排放限值》（DB44/26-2001）第二时段一级标准较严指标 | 2016-04-21 | pH（无量纲） | 7.41 | 6-9 | 是
[6 empty] | 悬浮物（mg/L） | 2 | 20 | 是
[6 empty] | 化学需氧量（mg/L） | 24 | 40 | 是
[6 empty] | 生化需氧量（mg/L） | 3.6 | 20 | 是
[6 empty] | 粪大肠菌群数（个/L） | 3000 | 10000 | 是
[6 empty] | 动植物油（mg/L） | 0.04 | 3 | 是
[6 empty] | 石油类（mg/L） | ＜0.04 | 3 | 是
[6 empty] | 总磷（mg/L） | 0.35 | 1 | 是
[6 empty] | 总氮（mg/L） | 13.1 | 20 | 是
[6 empty] | 色度（倍） | 10 | 30 | 是
[6 empty] | 阴离子表面活性剂（mg/L） | 0.38 | 1 | 是
[6 empty] | 氨氮（mg/L） | 3.76 | 8 | 是
[6 empty] | 总汞（mg/L） | ＜0.00005 | 0.001 | 是
[6 empty] | 总镉（mg/L） | ＜0.001 | 0.01 | 是
[6 empty] | 总铬（mg/L） | ＜0.03 | 0.1 | 是
[6 empty] | 六价铬（mg/L） | ＜0.004 | 0.05 | 是
[6 empty] | 总砷（mg/L） | ＜0.0005 | 0.1 | 是
[6 empty] | 总铅（mg/L） | ＜0.01 | 0.1 | 是
[6 empty] | 烷基汞（mg/L） | ＜0.00001 | 不得检出 | 是
2 | 江城区 | 阳江市海陵中科净水有限公司 | 处理后排放口 | 《城镇污水处理厂污染物排放标准》（GB18918-2002）表1一级B标准、表2标准和《水污染物排放限值》（DB44/26-2001）第二时段一级标准较严指标 | 2016-04-21 | pH（无量纲） | 6.77 | 6-9 | 是
[6 empty] | 悬浮物（mg/L） | 2 | 20 | 是
[6 empty] | 化学需氧量（mg/L） | 18 | 40 | 是
[6 empty] | 生化需氧量（mg/L） | 6.9 | 20 | 是
[6 empty] | 粪大肠菌群数（个/L） | 7000 | 10000 | 是
[6 empty] | 动植物油（mg/L） | ＜0.04 | 3 | 是
[6 empty] | 石油类（mg/L） | ＜0.04 | 3 | 是
[6 empty] | 总磷（mg/L） | 0.53 | 1 | 是
[6 empty] | 总氮（mg/L） | 12.9 | 20 | 是
[6 empty] | 色度（倍） | 4 | 30 | 是
[6 empty] | 阴离子表面活性剂（mg/L） | 0.82 | 1 | 是
[6 empty] | 氨氮（mg/L） | 0.418 | 8 | 是
[6 empty] | 总汞（mg/L） | ＜0.00005 | 0.001 | 是
[6 empty] | 总镉（mg/L） | ＜0.001 | 0.01 | 是
[6 empty] | 总铬（mg/L） | ＜0.03 | 0.1 | 是
[6 empty] | 六价铬（mg/L） | ＜0.004 | 0.05 | 是
[6 empty] | 总砷（mg/L） | ＜0.0005 | 0.1 | 是
[6 empty] | 总铅（mg/L） | ＜0.01 | 0.1 | 是
[6 empty] | 烷基汞（mg/L） | ＜0.00001 | 不得检出 | 是
3 | 江城区 | 阳江市第一净水有限公司 | 处理后排放口 | 《城镇污水处理厂污染物排放标准》（GB18918-2002）表1一级B标准、表2标准和《水污染物排放限值》（DB44/26-2001）第二时段一级标准较严指标 | 2016-04-21 | pH（无量纲） | 6.53 | 6-9 | 是
[6 empty] | 悬浮物（mg/L） | 4 | 20 | 是
[6 empty] | 化学需氧量（mg/L） | 36 | 40 | 是
[6 empty] | 生化需氧量（mg/L） | 5.5 | 20 | 是
[6 empty] | 粪大肠菌群数（个/L） | 800 | 10000 | 是
[6 empty] | 动植物油（mg/L） | ＜0.04 | 3 | 是
[6 empty] | 石油类（mg/L） | ＜0.04 | 3 | 是
[6 empty] | 总磷（mg/L） | 0.61 | 1 | 是
[6 empty] | 总氮（mg/L） | 13.8 | 20 | 是
[6 empty] | 色度（倍） | 4 | 30 | 是
[6 empty] | 阴离子表面活性剂（mg/L） | 0.78 | 1 | 是
[6 empty] | 氨氮（mg/L） | 1.05 | 8 | 是
[6 empty] | 总汞（mg/L） | ＜0.00005 | 0.001 | 是
[6 empty] | 总镉（mg/L） | ＜0.001 | 0.01 | 是
[6 empty] | 总铬（mg/L） | ＜0.03 | 0.1 | 是
[6 empty] | 六价铬（mg/L） | ＜0.004 | 0.05 | 是
[6 empty] | 总砷（mg/L） | ＜0.0005 | 0.1 | 是
[6 empty] | 总铅（mg/L） | ＜0.01 | 0.1 | 是
[6 empty] | 烷基汞（mg/L） | ＜0.00001 | 不得检出 | 是
4 | 阳西县 | 阳西捷晖净水有限公司 | 处理后排放口 | 《城镇污水处理厂污染物排放标准》（GB18918-2002）表1一级B标准、表2标准和《水污染物排放限值》（DB44/26-2001）第二时段一级标准较严指标 | 2016-04-21 | pH（无量纲） | 6.97 | 6-9 | 是
[6 empty] | 悬浮物（mg/L） | 1 | 20 | 是
[6 empty] | 化学需氧量（mg/L） | 24 | 40 | 是
[6 empty] | 生化需氧量（mg/L） | 3.5 | 20 | 是
[6 empty] | 粪大肠菌群数（个/L） | 4000 | 10000 | 是
[6 empty] | 动植物油（mg/L） | ＜0.04 | 3 | 是
[6 empty] | 石油类（mg/L） | ＜0.04 | 3 | 是
[6 empty] | 总磷（mg/L） | 0.61 | 1 | 是
[6 empty] | 总氮（mg/L） | 14.4 | 20 | 是
[6 empty] | 色度（倍） | 4 | 30 | 是
[6 empty] | 阴离子表面活性剂（mg/L） | 0.41 | 1 | 是
[6 empty] | 氨氮（mg/L） | 0.462 | 8 | 是
[6 empty] | 总汞（mg/L） | ＜0.00005 | 0.001 | 是
[6 empty] | 总镉（mg/L） | ＜0.001 | 0.01 | 是
[6 empty] | 总铬（mg/L） | ＜0.03 | 0.1 | 是
[6 empty] | 六价铬（mg/L） | ＜0.004 | 0.05 | 是
[6 empty] | 总砷（mg/L） | ＜0.0005 | 0.1 | 是
[6 empty] | 总铅（mg/L） | ＜0.01 | 0.1 | 是
[6 empty] | 烷基汞（mg/L） | ＜0.00001 | 不得检出 | 是
5 | 阳西县 | 阳西中炬水务有限公司 | 处理后排放口 | 《城镇污水处理厂污染物排放标准》（GB18918-2002）表1一级B标准、表2标准和《水污染物排放限值》（DB44/26-2001）第二时段一级标准较严指标 | 2016-01-20 | pH（无量纲） | 6.87 | 6-9 | 是
[6 empty] | 悬浮物（mg/L） | 3 | 20 | 是
[6 empty] | 化学需氧量（mg/L） | 32 | 40 | 是
[6 empty] | 生化需氧量（mg/L） | 5.4 | 20 | 是
[6 empty] | 粪大肠菌群数（个/L） | 8000 | 10000 | 是
[6 empty] | 动植物油（mg/L） | ＜0.04 | 3 | 是
[6 empty] | 石油类（mg/L） | ＜0.04 | 3 | 是
[6 empty] | 总磷（mg/L） | 0.16 | 1 | 是
[6 empty] | 总氮（mg/L） | 12.5 | 20 | 是
[6 empty] | 色度（倍） | 8 | 30 | 是
[6 empty] | 阴离子表面活性剂（mg/L） | 0.58 | 1 | 是
[6 empty] | 氨氮（mg/L） | 0.336 | 8 | 是
[6 empty] | 总汞（mg/L） | ＜0.00005 | 0.001 | 是
[6 empty] | 总镉（mg/L） | ＜0.001 | 0.01 | 是
[6 empty] | 总铬（mg/L） | ＜0.03 | 0.1 | 是
[6 empty] | 六价铬（mg/L） | ＜0.004 | 0.05 | 是
[6 empty] | 总砷（mg/L） | ＜0.0005 | 0.1 | 是
[6 empty] | 总铅（mg/L） | ＜0.01 | 0.1 | 是
[6 empty] | 烷基汞（mg/L） | ＜0.00001 | 不得检出 | 是
6 | 阳东区 | 阳东县森禾净水有限公司 | 处理后排放口（与阳东迅捷净水有限公司同一排污口） | 《城镇污水处理厂污染物排放标准》（GB18918-2002）表1一级B标准、表2标准和《水污染物排放限值》（DB44/26-2001）第二时段一级标准较严指标 | 2016-04-21 | pH（无量纲） | 6.87 | 6-9 | 是
[6 empty] | 悬浮物（mg/L） | 2 | 20 | 是
[6 empty] | 化学需氧量（mg/L） | 16 | 40 | 是
[6 empty] | 生化需氧量（mg/L） | 5.3 | 20 | 是
[6 empty] | 粪大肠菌群数（个/L） | 4000 | 10000 | 是
[6 empty] | 动植物油（mg/L） | ＜0.04 | 3 | 是
[6 empty] | 石油类（mg/L） | ＜0.04 | 3 | 是
[6 empty] | 总磷（mg/L） | 0.38 | 1 | 是
[6 empty] | 总氮（mg/L） | 10.5 | 20 | 是
[6 empty] | 色度（倍） | 4 | 30 | 是
[6 empty] | 阴离子表面活性剂（mg/L） | 0.96 | 1 | 是
[6 empty] | 氨氮（mg/L） | 0.116 | 8 | 是
[6 empty] | 总汞（mg/L） | ＜0.00005 | 0.001 | 是
[6 empty] | 总镉（mg/L） | ＜0.001 | 0.01 | 是
[6 empty] | 总铬（mg/L） | ＜0.03 | 0.1 | 是
[6 empty] | 六价铬（mg/L） | ＜0.004 | 0.05 | 是
[6 empty] | 总砷（mg/L） | ＜0.0005 | 0.1 | 是
[6 empty] | 总铅（mg/L） | ＜0.01 | 0.1 | 是
[6 empty] | 烷基汞（mg/L） | ＜0.00001 | 不得检出 | 是
7 | 阳东区 | 阳东迅捷净水有限公司 | 处理后排放口（与阳东县森禾净水有限公司同一排污口） | 《城镇污水处理厂污染物排放标准》（GB18918-2002）表1一级B标准、表2标准和《水污染物排放限值》（DB44/26-2001）第二时段一级标准较严指标 | 2016-04-21 | pH（无量纲） | 6.87 | 6-9 | 是
[6 empty] | 悬浮物（mg/L） | 2 | 20 | 是
[6 empty] | 化学需氧量（mg/L） | 16 | 40 | 是
[6 empty] | 生化需氧量（mg/L） | 5.3 | 20 | 是
[6 empty] | 粪大肠菌群数（个/L） | 4000 | 10000 | 是
[6 empty] | 动植物油（mg/L） | ＜0.04 | 3 | 是
[6 empty] | 石油类（mg/L） | ＜0.04 | 3 | 是
[6 empty] | 总磷（mg/L） | 0.38 | 1 | 是
[6 empty] | 总氮（mg/L） | 10.5 | 20 | 是
[6 empty] | 色度（倍） | 4 | 30 | 是
[6 empty] | 阴离子表面活性剂（mg/L） | 0.96 | 1 | 是
[6 empty] | 氨氮（mg/L） | 0.116 | 8 | 是
[6 empty] | 总汞（mg/L） | ＜0.00005 | 0.001 | 是
[6 empty] | 总镉（mg/L） | ＜0.001 | 0.01 | 是
[6 empty] | 总铬（mg/L） | ＜0.03 | 0.1 | 是
[6 empty] | 六价铬（mg/L） | ＜0.004 | 0.05 | 是
[6 empty] | 总砷（mg/L） | ＜0.0005 | 0.1 | 是
[6 empty] | 总铅（mg/L） | ＜0.01 | 0.1 | 是
[6 empty] | 烷基汞（mg/L） | ＜0.00001 | 不得检出 | 是
8 | 阳春市 | 阳春市水质净化有限公司 | 处理后排放口 | 《城镇污水处理厂污染物排放标准》（GB18918-2002）表1一级B标准、表2标准和《水污染物排放限值》（DB44/26-2001）第二时段一级标准较严指标 | 2016-04-20 | pH（无量纲） | 7.03 | 6-9 | 是
[6 empty] | 悬浮物（mg/L） | 16 | 20 | 是
[6 empty] | 化学需氧量（mg/L） | 28 | 40 | 是
[6 empty] | 生化需氧量（mg/L） | 3.2 | 20 | 是
[6 empty] | 粪大肠菌群数（个/L） | ＜20 | 10000 | 是
[6 empty] | 动植物油（mg/L） | ＜0.04 | 3 | 是
[6 empty] | 石油类（mg/L） | ＜0.04 | 3 | 是
[6 empty] | 总磷（mg/L） | 0.56 | 1 | 是
[6 empty] | 总氮（mg/L） | 8.25 | 20 | 是
[6 empty] | 色度（倍） | 4 | 30 | 是
[6 empty] | 阴离子表面活性剂（mg/L） | 0.58 | 1 | 是
[6 empty] | 氨氮（mg/L） | 0.342 | 8 | 是
[6 empty] | 总汞（mg/L） | ＜0.00005 | 0.001 | 是
[6 empty] | 总镉（mg/L） | ＜0.001 | 0.01 | 是
[6 empty] | 总铬（mg/L） | ＜0.03 | 0.1 | 是
[6 empty] | 六价铬（mg/L） | ＜0.004 | 0.05 | 是
[6 empty] | 总砷（mg/L） | ＜0.0005 | 0.1 | 是
[6 empty] | 总铅（mg/L） | ＜0.01 | 0.1 | 是
[6 empty] | 烷基汞（mg/L） | ＜0.00001 | 不得检出 | 是
9 | 阳春市 | 阳春市工业园管理局 | 处理后排放口 | 《城镇污水处理厂污染物排放标准》（GB18918-2002）表1一级B标准、表2标准和《水污染物排放限值》（DB44/26-2001）第二时段一级标准较严指标 | 2016-04-20 | pH（无量纲） | 7.39 | 6-9 | 是
[6 empty] | 悬浮物（mg/L） | 6 | 20 | 是
[6 empty] | 化学需氧量（mg/L） | 26.4 | 40 | 是
[6 empty] | 生化需氧量（mg/L） | 4.8 | 20 | 是
[6 empty] | 粪大肠菌群数（个/L） | 50 | 10000 | 是
[6 empty] | 动植物油（mg/L） | ＜0.04 | 3 | 是
[6 empty] | 石油类（mg/L） | ＜0.04 | 3 | 是
[6 empty] | 总磷（mg/L） | 0.13 | 1 | 是
[6 empty] | 总氮（mg/L） | 2.55 | 20 | 是
[6 empty] | 色度（倍） | 4 | 30 | 是
[6 empty] | 阴离子表面活性剂（mg/L） | 0.87 | 1 | 是
[6 empty] | 氨氮（mg/L） | 1.28 | 8 | 是
[6 empty] | 总汞（mg/L） | ＜0.00005 | 0.001 | 是
[6 empty] | 总镉（mg/L） | ＜0.001 | 0.01 | 是
[6 empty] | 总铬（mg/L） | ＜0.03 | 0.1 | 是
[6 empty] | 六价铬（mg/L） | ＜0.004 | 0.05 | 是
[6 empty] | 总砷（mg/L） | ＜0.0005 | 0.1 | 是
[6 empty] | 总铅（mg/L） | ＜0.01 | 0.1 | 是
[6 empty] | 烷基汞（mg/L） | ＜0.00001 | 不得检出 | 是
10 | 阳东区 | 阳东鑫泰源污水处理有限公司 | 处理后排放口 | 《城镇污水处理厂污染物排放标准》（GB18918-2002）表1一级B标准、表2标准和《水污染物排放限值》（DB44/26-2001）第二时段一级标准较严指标 | 2016-04-21 | pH（无量纲） | 7.14 | 6-9 | 是
[6 empty] | 悬浮物（mg/L） | 4 | 20 | 是
[6 empty] | 化学需氧量（mg/L） | 25.4 | 40 | 是
[6 empty] | 生化需氧量（mg/L） | 9.4 | 20 | 是
[6 empty] | 粪大肠菌群数（个/L） | 9000 | 10000 | 是
[6 empty] | 动植物油（mg/L） | ＜0.04 | 3 | 是
[6 empty] | 石油类（mg/L） | ＜0.04 | 3 | 是
[6 empty] | 总磷（mg/L） | 0.55 | 1 | 是
[6 empty] | 总氮（mg/L） | 14.8 | 20 | 是
[6 empty] | 色度（倍） | 8 | 30 | 是
[6 empty] | 阴离子表面活性剂（mg/L） | 0.55 | 1 | 是
[6 empty] | 氨氮（mg/L） | 3.48 | 8 | 是
[6 empty] | 总汞（mg/L） | ＜0.00005 | 0.001 | 是
[6 empty] | 总镉（mg/L） | ＜0.001 | 0.01 | 是
[6 empty] | 总铬（mg/L） | ＜0.03 | 0.1 | 是
[6 empty] | 六价铬（mg/L） | ＜0.004 | 0.05 | 是
[6 empty] | 总砷（mg/L） | ＜0.0005 | 0.1 | 是
[6 empty] | 总铅（mg/L） | ＜0.01 | 0.1 | 是
[6 empty] | 烷基汞（mg/L） | ＜0.00001 | 不得检出 | 是
阳江市2015年第四季度生活垃圾处理企业监督性监测结果（3家）
序号 | 行政区 | 企业名称 | 监测点名称 | 执行标准名称 | 监测日期 | 监测项目名称（单位） | 污染物浓度 | 标准限值 | 是否达标 | 超标倍数 | 未监测原因
1 | 阳江市 | 阳江市奕垌生活垃圾综合处理场 | 处理后总排放口 | 《水污染物排放限值》（DB4426-2001）第二时段一级标准与《生活垃圾填埋场污染控制标准》（GB16889-2008）一级标准较严指标 | 2016-04-21 | pH（无量纲） | 8.73 | 6-9 | 是
[6 empty] | 悬浮物（mg/L） | 6 | 30 | 是
[6 empty] | 化学需氧量（mg/L） | 40 | 90 | 是
[6 empty] | 生化需氧量（mg/L） | 8.4 | 20 | 是
[6 empty] | 六价铬（mg/L） | ＜0.004 | 0.05 | 是
[6 empty] | 粪大肠菌群数（个/L） | ＜20 | 10000 | 是
[6 empty] | 总砷（mg/L） | ＜0.0005 | 0.1 | 是
[6 empty] | 总磷（mg/L） | 0.07 | 0.5 | 是
[6 empty] | 总氮（mg/L） | 18.1 | 40 | 是
[6 empty] | 氨氮（mg/L） | 7.02 | 10 | 是
[6 empty] | 总汞（mg/L） | ＜0.00005 | 0.001 | 是
[6 empty] | 色度（倍） | 4 | 40 | 是
[6 empty] | 总铬（mg/L） | ＜0.03 | 0.1 | 是
[6 empty] | 总铅（mg/L） | ＜0.01 | 0.1 | 是
[6 empty] | 总镉（mg/L） | ＜0.001 | 0.01 | 是
2 | 阳西县 | 阳西县生活垃圾填埋场 | 处理后总排放口 | 《水污染物排放限值》（DB4426-2001）第二时段一级标准与《生活垃圾填埋场污染控制标准》（GB16889-2008）一级标准较严指标 | 2016-04-20 | pH（无量纲） | 6.87 | 6-9 | 是
[6 empty] | 悬浮物（mg/L） | 18 | 30 | 是
[6 empty] | 化学需氧量（mg/L） | 53 | 90 | 是
[6 empty] | 生化需氧量（mg/L） | 9.4 | 20 | 是
[6 empty] | 六价铬（mg/L） | ＜0.004 | 0.05 | 是
[6 empty] | 粪大肠菌群数（个/L） | ＜20 | 10000 | 是
[6 empty] | 总砷（mg/L） | ＜0.0005 | 0.1 | 是
[6 empty] | 总磷（mg/L） | 0.41 | 0.5 | 是
[6 empty] | 总氮（mg/L） | 16.8 | 40 | 是
[6 empty] | 氨氮（mg/L） | 8.54 | 10 | 是
[6 empty] | 总汞（mg/L） | ＜0.00005 | 0.001 | 是
[6 empty] | 色度（倍） | 8 | 40 | 是
[6 empty] | 总铬（mg/L） | ＜0.03 | 0.1 | 是
[6 empty] | 总铅（mg/L） | ＜0.01 | 0.1 | 是
[6 empty] | 总镉（mg/L） | ＜0.001 | 0.01 | 是
3 | 阳春市 | 阳春市生活垃圾卫生填埋场 | 处理后总排放口 | 《水污染物排放限值》（DB4426-2001）第二时段一级标准与《生活垃圾填埋场污染控制标准》（GB16889-2008）一级标准较严指标 | 2016-04-21 | pH（无量纲） | 8.84 | 6-9 | 是
[6 empty] | 悬浮物（mg/L） | 5 | 30 | 是
[6 empty] | 化学需氧量（mg/L） | 44 | 90 | 是
[6 empty] | 生化需氧量（mg/L） | 8.7 | 20 | 是
[6 empty] | 六价铬（mg/L） | ＜0.004 | 0.05 | 是
[6 empty] | 粪大肠菌群数（个/L） | ＜20 | 10000 | 是
[6 empty] | 总砷（mg/L） | ＜0.0005 | 0.1 | 是
[6 empty] | 总磷（mg/L） | 0.02 | 0.5 | 是
[6 empty] | 总氮（mg/L） | 21 | 40 | 是
[6 empty] | 氨氮（mg/L） | 8.12 | 10 | 是
[6 empty] | 总汞（mg/L） | ＜0.00005 | 0.001 | 是
[6 empty] | 色度（倍） | 4 | 40 | 是
[6 empty] | 总铬（mg/L） | ＜0.03 | 0.1 | 是
[6 empty] | 总铅（mg/L） | ＜0.01 | 0.1 | 是
[6 empty] | 总镉（mg/L） | ＜0.001 | 0.01 | 是