## 废水
茂名市2016年国控企业污染源第2季度5月（废水重点）监督性监测结果（1家）
序号 | 行政区 | 企业名称 | 监测点名称 | 执行标准名称 | 监测日期 | 监测项目名称（单位） | 污染物浓度 | 标准限值 | 是否达标 | 超标倍数 | 未监测原因
3 | 茂名市 | 茂名市耀明企业集团有限公司 | 废水总排放口 | 《制糖工业水污染物排放标准》(GB21909-2008) | 2016-05-12 | 流量(m3/h) | 226.2 | 6~9 | 是 | / | /
[6 empty] | pH值 | 6.62 | 6~9 | 是 | /
[6 empty] | 化学需氧量(mg/L) | 13 | 100 | 是 | /
[6 empty] | 五日生化需氧量(mg/L) | 6.6 | 20 | 是 | /
[6 empty] | 氨氮(mg/L) | 1.104 | 10 | 是 | /
|  | 中国石油化工股份公司茂名分公司(炼油部分) | 总排口 |  |  | 石油类(mg/L) | 0.04L | / | 是 | /
[6 empty] | 色度(倍) | 8 | / | 是 | /
[6 empty] | 总氮(mg/L) | 1.63 | 15 | 是 | /
[6 empty] | 总磷(mg/L) | 0.127 | 0.5 | 是 | /
[6 empty] | 悬浮物(mg/L) | 23 | 70 | 是 | /
注：当监测结果未检出时表示为：最低检出限加标志位L。

## 废气
茂名市2016年国控企业污染源第2季度5月（废气重点）监督性监测结果（4家）
序号 | 行政区 | 企业名称 | 监测点名称 | 执行标准名称 | 监测日期 | 监测项目名称（单位） | 污染物浓度 | 标准限值 | 是否达标 | 超标倍数 | 未监测原因
1 | 茂名市 | 中国石油化工股份公司茂名分公司(炼油部分) | 3号硫磺回收尾气排气筒 | 广东省地方标准《大气污染物排放限值》（DB44/27-2001）第二时段二级标准 | 2016-05-06 | 烟气流量(m3/h) | 25580 | / | / | / | /
[6 empty] | 烟尘(mg/m3) | 34.8 | 120 | 是 | /
[6 empty] | SO2 (mg/m3) | 520 | 850 | 是 | /
[6 empty] | NOx (mg/m3) | 38 | 120 | 是 | /
|  |  | 5号硫磺回收尾气排气筒 | 广东省地方标准《大气污染物排放限值》（DB44/27-2001）第二时段二级标准 | 2016-05-09 | 烟气流量(m3/h) | 26503 | / | / | /
[6 empty] | 烟尘(mg/m3) | 25.4 | 120 | 是 | /
[6 empty] | SO2 (mg/m3) | 464 | 850 | 是 | /
[6 empty] | NOx (mg/m3) | 35 | 120 | 是 | /
|  |  | 6号硫磺回收尾气排气筒 | 广东省地方标准《大气污染物排放限值》（DB44/27-2001）第二时段二级标准 | 2016-05-09 | 烟气流量(m3/h) | 31115 | / | / | /
[6 empty] | 烟尘(mg/m3) | 19.3 | 120 | 是 | /
[6 empty] | SO2 (mg/m3) | 432 | 850 | 是 | /
[6 empty] | NOx (mg/m3) | 38 | 120 | 是 | /
|  |  | CFB锅炉总排烟囱 | 《火电厂大气污染物排放标准》（GB13223-2011） | 2016-05-26 | 烟气流量(m3/h) | 790188 | / | / | /
[6 empty] | 烟尘(mg/m3) | 19.3 | 30 | 是 | /
[6 empty] | SO2 (mg/m3) | 20 | 200 | 是 | /
[6 empty] | NOx (mg/m3) | 82 | 200 | 是 | /
[6 empty] | 汞(mg/m3) | 7.9e-05 | 0.03 | 是 | /
[6 empty] | 烟气黑度（林格曼，级） | 0 | 1 | 是 | /
2 | 茂名市 | 中国石化集团资产经营管理有限公司茂名石化分公司动力厂 | CFB锅炉1号脱硫塔临时排放烟囱 | 《火电厂大气污染物排放标准》（GB13223-2011） | 2016-05-24 | 烟气流量(m3/h) | 329167 | / | / | / | /
[6 empty] | 烟尘(mg/m3) | 12.8 | 30 | 是 | /
[6 empty] | SO2 (mg/m3) | 38 | 200 | 是 | /
[6 empty] | NOx (mg/m3) | 88 | 200 | 是 | /
[6 empty] | 汞(mg/m3) | 4e-06 | 0.03 | 是 | /
[6 empty] | 烟气黑度（林格曼，级） | 0.08 | 1 | 是 | /
|  |  | CFB锅炉2号脱硫塔临时排放烟囱 | 《火电厂大气污染物排放标准》（GB13223-2011） | 2016-05-24 | 烟气流量(m3/h) | 321464 | / | / | / | /
[6 empty] | 烟尘(mg/m3) | 12.7 | 30 | 是 | /
[6 empty] | SO2 (mg/m3) | 26 | 200 | 是 | /
[6 empty] | NOx (mg/m3) | 69 | 200 | 是 | /
[6 empty] | 汞(mg/m3) | 7e-06 | 0.03 | 是 | /
[6 empty] | 烟气黑度（林格曼，级） | 0 | 1 | 是 | /
3 | 茂名市 | 茂名臻能热电有限公司 | 5号机组烟囱出口 | 《火电厂大气污染物排放标准》（GB13223-2011） | 2016-05-13 | 烟气流量(m3/h) | 656549 | / | / | / | /
[6 empty] | 烟尘(mg/m3) | 15.8 | 30 | 是 | /
[6 empty] | SO2 (mg/m3) | 71 | 200 | 是 | /
[6 empty] | NOx (mg/m3) | 48 | 200 | 是 | /
[6 empty] | 汞(mg/m3) | 1.9e-05 | 0.03 | 是 | /
[6 empty] | 烟气黑度（林格曼，级） | 0.25 | 1 | 是 | /
|  |  | 6号机组烟囱出口 | 《火电厂大气污染物排放标准》（GB13223-2011） | 2016-05-13 | 烟气流量(m3/h) | 878555 | / | / | / | /
[6 empty] | 烟尘(mg/m3) | 20.5 | 30 | 是 | /
[6 empty] | SO2 (mg/m3) | 78 | 200 | 是 | /
[6 empty] | NOx (mg/m3) | 52 | 200 | 是 | /
[6 empty] | 汞(mg/m3) | 2.7e-05 | 0.03 | 是 | /
[6 empty] | 烟气黑度（林格曼，级） | 0.25 | 1 | 是 | /
|  |  | 7号机组烟囱出口 | 《火电厂大气污染物排放标准》（GB13223-2011） | 2016-05-23 | 烟气流量(m3/h) | 1814689 | / | / | / | /
[6 empty] | 烟尘(mg/m3) | 16.4 | 30 | 是 | /
[6 empty] | SO2 (mg/m3) | 28 | 100 | 是 | /
[6 empty] | NOx (mg/m3) | 51 | 200 | 是 | /
[6 empty] | 汞(mg/m3) | 5.3e-05 | 0.03 | 是 | /
[6 empty] | 烟气黑度（林格曼，级） | 0.25 | 1 | 是 | /
4 | 茂名市 | 高州市金墩纸业有限公司 | 1#锅炉烟囱 | 广东省地方标准《锅炉大气污染物排放标准》B区 | 2016-05-06 | 烟气流量(m3/h) | 91836 | / | / | / | /
[6 empty] | 烟尘(mg/m3) | 10.2 | 80 | 是 | /
[6 empty] | SO2 (mg/m3) | 77 | 400 | 是 | /
[6 empty] | NOx (mg/m3) | 132 | 300 | 是 | /

## 格式
××市2015年国控企业污染源第×季度（废水重点）监督性监测结果（××家）
序号 | 行政区 | 企业名称 | 监测点名称 | 执行标准名称 | 监测日期 | 监测项目名称（单位） | 污染物浓度 | 标准限值 | 是否达标 | 超标倍数 | 未监测原因
1
备注：项目数科根据实际监测项目增加行数
××市2015年国控企业污染源第×季度（废气重点）监督性监测结果（××家）
序号 | 行政区 | 企业名称 | 监测点名称 | 执行标准名称 | 监测日期 | 监测项目名称（单位） | 污染物浓度 | 标准限值 | 是否达标 | 超标倍数 | 未监测原因
1
备注：项目数科根据实际监测项目增加行数
××市2015年国控企业污染源第×季度（污水处理厂）监督性监测结果（××家）
序号 | 行政区 | 企业名称 | 监测点名称 | 执行标准名称 | 监测日期 | 监测项目名称（单位） | 污染物浓度 | 标准限值 | 是否达标 | 超标倍数 | 未监测原因
1
备注：项目数科根据实际监测项目增加行数
××市2015年国控企业污染源第×季度（重金属废水）监督性监测结果（××家）
序号 | 行政区 | 企业名单 | 评价标准 | 监测结果（mg/L） | [12 empty] | 未监测原因
|  |  |  | 监测日期 | 排污口名称 | 必测指标 | [6 empty] | 选测指标
[6 empty] | 铅 | 汞 | 镉 | 六价铬 | 总铬 | 砷 | 达标评价 | 镍 | 铜 | 锌 | 达标评价
1
标准限值
备注：项目数科根据实际监测项目增加行数，重金属废水废气企业数要一致
××市2015年国控企业污染源第×季度（重金属废气）监督性监测结果（××家）
序号 | 行政区 | 企业名单 | 评价标准 | 监测结果（mg/L） | [12 empty] | 未监测原因
|  |  |  | 监测日期 | 排污口名称 | 必测指标 | [6 empty] | 选测指标
[6 empty] | 铅 | 汞 | 镉 | 六价铬 | 总铬 | 砷 | 达标评价 | 镍 | 铜 | 锌 | 达标评价
1
标准限值
备注：项目数科根据实际监测项目增加行数，重金属废水废气企业数要一致
××市2015年第×季度国控企业污染源（危废废水）监督性监测结果（××家）
序号 | 行政区 | 企业名称 | 监测点名称 | 执行标准名称 | 监测日期 | 监测项目名称（单位） | 污染物浓度 | 标准限值 | 是否达标 | 超标倍数 | 未监测原因
1
备注：项目数科根据实际监测项目增加行数，危废废水废气企业数要一致
××市2015年第×季度国控企业污染源（危废废气）监督性监测结果（××家）
序号 | 行政区 | 企业名称 | 监测点名称 | 执行标准名称 | 监测日期 | 监测项目名称（单位） | 污染物浓度 | 标准限值 | 是否达标 | 超标倍数 | 未监测原因
1
备注：项目数科根据实际监测项目增加行数，危废废水废气企业数要一致
××市2015年第×季度国控企业污染源（养殖场）监督性监测结果（××家）
序号 | 行政区 | 企业名称 | 监测点名称 | 执行标准名称 | 监测日期 | 监测项目名称（单位） | 污染物浓度 | 标准限值 | 是否达标 | 超标倍数 | 未监测原因
1
备注：项目数科根据实际监测项目增加行数