## 废气监测数据
肇庆市2016年5月国控废气污染源监督性监测数据公开表(4间)
序号 | 行政区 | 企业名称 | 行业名称 | 监测日期 | 执行标准名称 | 监测点名称 | 流量 （m³/h) | 含氧量(%) | 监测项目 名称 | 浓度 | 标准 限值 | 排放 单位 | 是否 达标 | 超标 倍数 | 备注
1 | 四会市 | 四会市骏马水泥有限公司 | 水泥制造 | 2016-04-19 | 广东省地方标准《水泥工业大气污染物排放标准》（DB44/818-2010）表2中水泥制造、水泥窑及窑磨一体机的排放限值和《水泥工业大气污染物排放标准》（GB4915-2013）表1水泥制造中水泥窑及窑尾余热利用系统标准的较严值 | 水泥窑废气排放口 | 386697 | 9.3 | 颗粒物 | 16.9 | 30 | mg/m³ | 是
[9 empty] | 二氧化硫 | 16 | 100 | mg/m³ | 是
[9 empty] | 氮氧化物 | 209 | 400 | mg/m³ | 是
[7 empty] | 369783 | 9.3 | 氟化物 | 0.1 | 3 | mg/m³ | 是
2 | 高新区 | 国电肇庆热电有限公司 | 火力发电 | 2016-05-09 | 《火电厂大气污染物排放标准》（GB 13223-2011）表2燃煤锅炉的排放限值 | 2#机组废气排放口 | 1111302 | 4.2 | 烟尘 | 4 | 20 | mg/m³ | 是
[9 empty] | 二氧化硫 | 18 | 50 | mg/m³ | 是
[9 empty] | 氮氧化物 | 49 | 100 | mg/m³ | 是
3 | 高要区 | 广东萨米特陶瓷有限公司 | 陶瓷制造 | 2016-04-22 | 《陶瓷工业污染物排放标准》（GB 25464-2010）表5标准及环境保护部公告2014年第83号《陶瓷工业污染物排放标准》（GB 25464-2010）修改单要求 | 二厂喷雾塔废气排放口 | 180454 | 16.9 | 颗粒物 | 9.6 | 30 | mg/m³ | 是
[9 empty] | 二氧化硫 | ＜15 | 50 | mg/m³ | 是
[9 empty] | 氮氧化物 | 78 | 180 | mg/m³ | 是
[6 empty] | 二厂辊道窑 1#废气排放口 | 49645 | 16.5 | 颗粒物 | 4.5 | 30 | mg/m³ | 是
[9 empty] | 二氧化硫 | ＜15 | 50 | mg/m³ | 是
[9 empty] | 氮氧化物 | 58 | 180 | mg/m³ | 是
[9 empty] | 烟气黑度 | 1 | 1 | 级 | 是
[6 empty] | 二厂辊道窑 2#废气排放口 | 48034 | 15.5 | 颗粒物 | 5.9 | 30 | mg/m³ | 是
[9 empty] | 二氧化硫 | ＜15 | 50 | mg/m³ | 是
[9 empty] | 氮氧化物 | 56 | 180 | mg/m³ | 是
[9 empty] | 烟气黑度 | 1 | 1 | 级 | 是
[6 empty] | 三厂喷雾塔废气排放口 | 168584 | 16.9 | 颗粒物 | 4.9 | 30 | mg/m³ | 是
[9 empty] | 二氧化硫 | ＜15 | 50 | mg/m³ | 是
[9 empty] | 氮氧化物 | 115 | 180 | mg/m³ | 是
[6 empty] | 三厂辊道窑废气排放口 | 42000 | 15.4 | 颗粒物 | 5 | 30 | mg/m³ | 是
[9 empty] | 二氧化硫 | ＜15 | 50 | mg/m³ | 是
[9 empty] | 氮氧化物 | 62 | 180 | mg/m³ | 是
[9 empty] | 烟气黑度 | 1 | 1 | 级 | 是
4 | 高新区 | 肇庆亚洲铝厂有限公司 | 铝业制造 | 2016-04-25 | 《工业炉窑大气污染物排放标准》（GB 9078-1996）表2熔炼炉中有色金属熔炼炉二级标准 | 熔铸炉废气排放口（FQ00017） | 1998-09-27 | 19.7 | 烟尘 | 9.5 | 100 | mg/m³ | 是
[5 empty] | 《工业炉窑大气污染物排放标准》（GB 9078-1996）表4二氧化硫中有色金属冶炼二级标准 |  |  |  | 二氧化硫 | 16 | 850 | mg/m³ | 是
[5 empty] | - |  |  |  | 氮氧化物 | 35 | - | mg/m³ | -
[5 empty] | - |  |  |  | 烟气黑度 | 1 | - | 级 | -
| 编写： |  |  | 复核： | 审核： |  |  | 审定： |  |  | 签发：