## Sheet1
潮州市2016年第3季度国控企业污染源（废气重点）监督性监测结果（1家）
序号 | 行政区 | 企业名称 | 监测点名称 | 执行标准名称 | 监测日期 | 监测项目名称（单位） | 污染物浓度 | 标准限值 | 是否达标 | 超标倍数 | 未监测原因
1 | 饶平县 | 广东大唐国际潮州发电有限责任公司 | 1#机组脱硫出口 | 《火电厂大气污染物排放标准》（GB13223-2011）表1火力发电锅炉及燃气轮机组大气污染物排放浓度限值 | 2016-7-19至20日 | 二氧化硫(mg/m3) | 48.1 | 200 | 是 |  | 4#机组停机检修
|  |  | 2#机组脱硫出口 |  |  |  | 51.9
|  |  | 3#机组脱硫出口 |  |  |  | <15
|  |  | 4#机组脱硫出口 |  |  |  | /
|  |  | 1#机组脱硫出口 |  |  | 氮氧化物(mg/m3) | 51.57 | 100 | 是
|  |  | 2#机组脱硫出口 |  |  |  | 55.17
|  |  | 3#机组脱硫出口 |  |  |  | 22.4
|  |  | 4#机组脱硫出口 |  |  |  | /
|  |  | 1#机组脱硫出口 |  |  | 烟尘(mg/m3) | 14 | 30 | 是
|  |  | 2#机组脱硫出口 |  |  |  | 17.03
|  |  | 3#机组脱硫出口 |  |  |  | 5.37
|  |  | 4#机组脱硫出口 |  |  |  | /
|  |  | 1#机组脱硫出口 |  |  | 烟气黑度 | <1 | 1 | 是
|  |  | 2#机组脱硫出口 |  |  |  | <1
|  |  | 3#机组脱硫出口 |  |  |  | <1
|  |  | 4#机组脱硫出口 |  |  |  | /
|  |  | 1#机组脱硫出口 |  |  | 标干烟气流量(m3/h) | 2526057 | / | /
|  |  | 2#机组脱硫出口 |  |  |  | 2262969
|  |  | 3#机组脱硫出口 |  |  |  | 2963762
|  |  | 4#机组脱硫出口 |  |  |  | /
|  |  | 1#机组脱硫出口 |  |  | 含氧量(%) | 5.3 | / | /
|  |  | 2#机组脱硫出口 |  |  |  | 5.97
|  |  | 3#机组脱硫出口 |  |  |  | 5.2
|  |  | 4#机组脱硫出口 |  |  |  | /
|  |  | / |  |  | 燃料硫分(%) | 0.33 | / | /
潮州市2016年第3季度国控企业污染源（污水处理厂）监督性监测结果（3家）
序号 | 行政区 | 企业名称 | 监测点名称 | 执行标准名称 | 监测日期 | 监测项目名称（单位） | 污染物浓度 | 标准限值 | 是否达标 | 超标倍数 | 未监测原因
1 | 潮州市湘桥区 | 潮州市第一污水处理厂 | 废水排放口CZWS-01 | 《城镇污水处理厂污染物排放标准》（GB 18918-2002）中一级标准的B标准 | 2016-07-13 | 色度(倍) | 2 | 30 | 是
[6 empty] | 化学需氧量(mg/L) | 22.2 | 60
[6 empty] | 五日生化需氧量(mg/L) | 7 | 20
[6 empty] | PH(mg/L) | 7.64 | 6-9
[6 empty] | 总铅pb(mg/L) | 0.001(L) | 0.1
[6 empty] | 总镉cd(mg/L) | 0.0001 | 0.01
[6 empty] | 阴离子表面活性剂(mg/L) | 0.27 | 1
[6 empty] | 氮氨(mg/L) | 0.234 | 8
[6 empty] | 总磷(mg/L) | 0.58 | 1
[6 empty] | 悬浮物(mg/L) | 14 | 20
[6 empty] | 总氮(mg/L) | 2.4 | 20
[6 empty] | 总砷(mg/L) | 0.0008 | 0.1
[6 empty] | 总汞(mg/L) | 0.00001(L) | 0.001
[6 empty] | 石油类(mg/L) | 0.04(L) | 3
[6 empty] | 动植物油(mg/L) | 0.6 | 3
[6 empty] | 六价铬(mg/L) | 0.004(L) | 0.05
[6 empty] | 总铬（(mg/L) | 0.004(L) | 0.1
[6 empty] | 粪大肠菌群(个/L) | 355 | 10000
[6 empty] | 流量(m3/h) | 3951 | /
2 | 潮州市潮安区 | 潮州市潮安区广业环保有限公司(潮州市潮安区污水处理厂) | 废水排放口 WS-AB018 | 《城镇污水处理厂污染物排放标准》（GB 18918-2002）中一级标准的B标准 | 2016-07-14 | 色度(倍) | 4 | 30 | 是
[6 empty] | 化学需氧量(mg/L) | 23.2 | 60
[6 empty] | 五日生化需氧量(mg/L) | 7.2 | 20
[6 empty] | PH(mg/L) | 7.76 | 6-9
[6 empty] | 总铅pb(mg/L) | 0.001(L) | 0.1
[6 empty] | 总镉cd(mg/L) | 0.0001(L) | 0.01
[6 empty] | 阴离子表面活性剂(mg/L) | 0.05(L) | 1
[6 empty] | 氮氨(mg/L) | 1.82 | 8
[6 empty] | 总磷(mg/L) | 0.62 | 1
[6 empty] | 悬浮物(mg/L) | 14 | 20
[6 empty] | 总氮(mg/L) | 5.04 | 20
[6 empty] | 总砷(mg/L) | 0.0009 | 0.1
[6 empty] | 总汞(mg/L) | 0.00001(L) | 0.001
[6 empty] | 石油类(mg/L) | 0.04(L) | 3
[6 empty] | 动植物油(mg/L) | 0.08 | 3
[6 empty] | 六价铬(mg/L) | 0.004(L) | 0.05
[6 empty] | 总铬（(mg/L) | 0.004(L) | 0.1
[6 empty] | 粪大肠菌群(个/L) | 375 | 10000
[6 empty] | 流量(m3/h) | 2052 | /
3 | 饶平县 | 饶平县广业环保有限公司(饶平县污水处理厂) | 废水排放口CZWS-00050 | 《城镇污水处理厂污染物排放标准》（GB 18918-2002）中一级标准的B标准 | 2016-07-14 | 色度(倍) | 4 | 30 | 是
[6 empty] | 化学需氧量(mg/L) | 20.8 | 60
[6 empty] | 五日生化需氧量(mg/L) | 6.3 | 20
[6 empty] | PH(mg/L) | 7.66 | 6-9
[6 empty] | 总铅pb(mg/L) | 0.001(L) | 0.1
[6 empty] | 总镉cd(mg/L) | 0.0001(L) | 0.01
[6 empty] | 阴离子表面活性剂(mg/L) | 0.14 | 1
[6 empty] | 氮氨(mg/L) | 1.55 | 8
[6 empty] | 总磷(mg/L) | 0.42 | 1
[6 empty] | 悬浮物(mg/L) | 14 | 20
[6 empty] | 总氮(mg/L) | 4.98 | 20
[6 empty] | 总砷(mg/L) | 0.0008 | 0.1
[6 empty] | 总汞(mg/L) | 0.00001(L) | 0.001
[6 empty] | 石油类(mg/L) | 0.04(L) | 3
[6 empty] | 动植物油(mg/L) | 0.06 | 3
[6 empty] | 六价铬(mg/L) | 0.004(L) | 0.05
[6 empty] | 总铬（(mg/L) | 0.004(L) | 0.1
[6 empty] | 粪大肠菌群(个/L) | 895 | 10000
[6 empty] | 流量(m3/h) | 1378 | /