## Sheet1
佛山市顺德区2016年第3季度危险废物国家重点监控企业废气监督性监测数据表
顺德区 | 序号 | 企业名称 | 监测点位名称 | 监测点位序号 | 检测日期或未监测原因 | 颗粒物(mg/m3） |  |  |  | 铅及化合物(mg/m3） |  |  |  | 锡(mg/m3） |  |  |  | 汞(mg/m3） |  |  |  | 备注
[6 empty] | 处理后浓度 | 标准限值 | 达标判定 | 超标倍数 | 处理后浓度 | 标准限值 | 达标判定 | 超标倍数 | 处理后浓度 | 标准限值 | 达标判定 | 超标倍数 | 处理后浓度 | 标准限值 | 达标判定 | 超标倍数
| 1 | 佛山市顺德鑫还宝资源利用有限公司 | 线路板破碎排放口 | FQ-01054 | 20160721 | 14 | 120 | 达标 | --- | --- | --- | --- | --- | --- | --- | --- | --- | --- | --- | --- | --- | 执行标准：《大气污染物排放限值》（DB44/27-2001）一般行业/2002年1月1日后/二级标准
|  |  | 冰箱拆解线排放口 | FQ-01055 |  | 21 | 120 | 达标 | --- | --- | --- | --- | --- | --- | --- | --- | --- | --- | --- | --- | ---
|  |  | 线路板加热拆解线排放口 | FQ-01056 |  | 8 | 120 | 达标 | --- | 未检出 | 0.7 | 达标 | --- | 2.46 | 8.5 | 达标 | --- | --- | --- | --- | ---
|  |  | 抽取荧光粉排放口 | FQ-01131 |  | 53 | 120 | 达标 | --- | --- | --- | --- | --- | --- | --- | --- | --- | --- | --- | --- | ---
|  |  | 液晶电视拆解线、塑料破碎排放口 | FQ-03086 |  | 15 | 120 | 达标 | --- | --- | --- | --- | --- | --- | --- | --- | --- | 未检出 | 0.01 | 达标 | ---
|  |  | 电视机手工拆解线排放口 | FQ-03088 |  | 3 | 120 | 达标 | --- | --- | --- | --- | --- | --- | --- | --- | --- | --- | --- | --- | ---
| 序号 | 企业名称 | 监测点位名称 | 监测点位序号 | 检测日期或未监测原因 | 烟气黑度（级） |  |  |  | 二氧化硫（mg/m3） |  |  |  | 氮氧化物（mg/m3） |  |  |  | 一氧化碳（mg/m3） |  |  |  | 氯化氢（mg/m3） |  |  |  | 汞（mg/m3） |  |  |  | 镉、铊及其化合物（以Cd +Tl计）(mg/m3） |  |  |  | 锑、砷、铅、铬、钴、铜、锰、镍及其化合物（mg/m3） |  |  |  | 烟（粉）尘（mg/m3） |  |  |  | 备注
[6 empty] | 处理后浓度 | 标准限值 | 达标判定 | 超标倍数 | 处理后浓度 | 标准限值 | 达标判定 | 超标倍数 | 处理后浓度 | 标准限值 | 达标判定 | 超标倍数 | 处理后浓度 | 标准限值 | 达标判定 | 超标倍数 | 处理后浓度 | 标准限值 | 达标判定 | 超标倍数 | 处理后浓度 | 标准限值 | 达标判定 | 超标倍数 | 处理后浓度 | 标准限值 | 达标判定 | 超标倍数 | 处理后浓度 | 标准限值 | 达标判定 | 超标倍数 | 处理后浓度 | 标准限值 | 达标判定 | 超标倍数
| 2 | 佛山市顺德区顺能垃圾发电有限公司 | 焚烧炉废气排放筒 | FQ-00001 | 20160721 | 1 | 1 | 达标 | --- | 32 | 100 | 达标 | --- | 99 | 300 | 达标 | --- | 24 | 100 | 达标 | --- | 19.5 | 60 | 达标 | --- | 未检出 | 0.05 | 达标 | --- | 0.000033 | 0.1 | 达标 | --- | 0.05362 | 1.0 | 达标 | --- | 8 | 30 | 达标 | --- | 执行标准：《生活垃圾焚烧污染控制标准》（GB18485-2014）生活垃圾焚烧炉2016年1月1日后标准和《恶臭污染物排放标准》厂界臭气（GB14554-1993）、任何时段、二级标准