## 废气监测数据审核表
东莞市2016年第二季度国控企业污染源（危废废气）监督性监测结果
序号 | 行政区 | 企业名称 | 监测点名称 | 执行标准名称 | 监测日期 | 监测项目名称 | 实测浓度(mg/m) | 折算浓度(mg/m) | 标准限值(mg/m) | 排放单位 | 是否达标 | 超标倍数 | 备注
1899-12-31 | 东莞市 | 东莞联桥电子有限公司 | 废气排放口 | 电镀污染物排放标准 | 2016-04-20 | 氯化氢 | 11 | 11 | 30 | mg/m3 | 是
1900-01-01 | 东莞市 | 东莞市科维环保电力有限公司 | 1＃ | 生活垃圾焚烧污染控制标准 | 2016-05-09 | 二氧化硫 | <15 | <15 | 260 | mg/m3 | 是
[6 empty] | 烟尘 | 6.1 | 4.6 | 80 | mg/m3 | 是
[6 empty] | 氮氧化物 | 134 | 102 | 400 | mg/m3 | 是
[6 empty] | 林格曼黑度 | 0.5 | 0.5 | 1 | 级 | 是
|  |  | 2＃ |  |  | 烟尘 | 6.1 | 4.5 | 80 | mg/m3 | 是
[6 empty] | 二氧化硫 | <15 | <15 | 260 | mg/m3 | 是
[6 empty] | 氮氧化物 | 146 | 107 | 400 | mg/m3 | 是
[6 empty] | 林格曼黑度 | 0.5 | 0.5 | 1 | 级 | 是
|  |  | 3＃ |  |  | 烟尘 | 6.9 | 5.2 | 80 | mg/m3 | 是
[6 empty] | 二氧化硫 | <15 | <15 | 260 | mg/m3 | 是
[6 empty] | 氮氧化物 | 138 | 105 | 400 | mg/m3 | 是
[6 empty] | 林格曼黑度 | 0.5 | 0.5 | 1 | 级 | 是
1900-01-02 | 东莞市 | 东莞市科伟环保电力有限公司 | 1#烟道 | 生活垃圾焚烧污染控制标准 | 2016-04-18 | 二氧化硫 | <15 | <15 | 260 | mg/m3 | 是
[6 empty] | 氮氧化物 | 97 | 74 | 400 | mg/m3 | 是
[6 empty] | 林格曼黑度 | 0.5 | 0.5 | 1 | 级 | 是
[6 empty] | 氯化氢 | 11 | 8.4 | 75 | mg/m3 | 是
[6 empty] | 烟尘 | 4.3 | 3.3 | 80 | mg/m3 | 是
|  |  | 2#烟道 |  |  | 烟尘 | 6 | 4.8 | 80 | mg/m3 | 是
[6 empty] | 二氧化硫 | <15 | <15 | 260 | mg/m3 | 是
[6 empty] | 氮氧化物 | 86 | 68 | 400 | mg/m3 | 是
[6 empty] | 林格曼黑度 | 0.5 | 0.5 | 1 | 级 | 是
[6 empty] | 氯化氢 | 11 | 8.7 | 75 | mg/m3 | 是
|  |  | 3#烟道 |  |  | 二氧化硫 | <15 | <15 | 260 | mg/m3 | 是
[6 empty] | 氮氧化物 | 92 | 75 | 400 | mg/m3 | 是
[6 empty] | 林格曼黑度 | 0.5 | 0.5 | 1 | 级 | 是
[6 empty] | 氯化氢 | 12 | 9.8 | 75 | mg/m3 | 是
[6 empty] | 烟尘 | 6.9 | 5.6 | 80 | mg/m3 | 是
1900-01-03 | 东莞市 | 东莞中科环保电力有限公司 | 1#烟囱 | 生活垃圾焚烧污染控制标准 | 2016-04-25 | 一氧化碳 | 6 | 4 | 100 | mg/m3 | 是
[6 empty] | 氯化氢 | 2.9 | 1.7 | 60 | mg/m3 | 是
[6 empty] | 二氧化硫 | 21 | <15 | 100 | mg/m3 | 是
[6 empty] | 氮氧化物 | 117 | 70 | 300 | mg/m3 | 是
[6 empty] | 汞及化合物 | 0.0034 | <0.0025 | 0.05 | mg/m3 | 是
[6 empty] | 林格曼黑度 | 0.5 | 0.5 | 1899-12-31 | 级 | 是
[6 empty] | 颗粒物 | 4 | 2.4 | 30 | mg/m3 | 是
|  |  | 2#烟囱 |  |  | 二氧化硫 | 25 | 15 | 100 | mg/m3 | 是
[6 empty] | 氮氧化物 | 106 | 65 | 300 | mg/m3 | 是
[6 empty] | 汞及化合物 | 0.0034 | <0.0025 | 0.05 | mg/m3 | 是
[6 empty] | 林格曼黑度 | 0.5 | 0.5 | 1899-12-31 | 级 | 是
[6 empty] | 氯化氢 | 3.9 | 2.4 | 60 | mg/m3 | 是
[6 empty] | 颗粒物 | 6.5 | 4 | 30 | mg/m3 | 是
[6 empty] | 一氧化碳 | 6 | 4 | 100 | mg/m3 | 是
|  |  | 3#烟囱 |  |  | 二氧化硫 | 38 | 21 | 100 | mg/m3 | 是
[6 empty] | 氮氧化物 | 47 | 27 | 300 | mg/m3 | 是
[6 empty] | 汞及化合物 | 0.0034 | <0.0025 | 0.05 | mg/m3 | 是
[6 empty] | 林格曼黑度 | 0.5 | 0.5 | 1899-12-31 | 级 | 是
[6 empty] | 颗粒物 | 6.4 | 3.6 | 30 | mg/m3 | 是
[6 empty] | 一氧化碳 | 10 | 6 | 100 | mg/m3 | 是
[6 empty] | 氯化氢 | 3.8 | 2.1 | 60 | mg/m3 | 是
1900-01-04 | 东莞市 | 日立化成工业(东莞)有限公司 | (2+2)t/h锅炉排放口 | 广东省地方标准《锅炉大气污染物排放标准》 | 2016-05-25 | 烟尘 | 5.4 | 14.2 | 30 | mg/m3 | 是
[6 empty] | 二氧化硫 | 5 | <15 | 50 | mg/m3 | 是
[6 empty] | 氮氧化物 | 65 | 172 | 200 | mg/m3 | 是
[6 empty] | 林格曼黑度 | 0.5 | 0.5 | 1 | 级 | 是
|  |  | 9#脱臭机废气排放口 | 广东省地方标准《大气污染物排放限值》 |  | 苯 | <0.0005 | <0.0005 | 1900-01-11 | mg/m3 | 是
[6 empty] | 甲苯 | 0.11 | 0.11 | 1900-02-08 | mg/m3 | 是
[6 empty] | 二甲苯 | 0.012 | 0.012 | 1900-03-10 | mg/m3 | 是
1900-01-05 | 东莞市 | 扬宣电子（东莞）有限公司 | 排放口 | 电镀污染物排放标准 | 2016-04-20 | 氯化氢 | 9.2 | 9.2 | 30 | mg/m3 | 是
7 | 东莞辖镇 | 东莞市挚能再生资源发电有限公司 | 1#焚烧炉烟道 | 生活垃圾焚烧污染控制标准 | 2016-04-01 | 二氧化硫 | <15 | <15 | 100 | mg/m3 | 是
[6 empty] | 氮氧化物 | 120 | 135 | 300 | mg/m3 | 是
[6 empty] | 汞及化合物 | 0.0031 | 0.0035 | 0.05 | mg/m3 | 是
[6 empty] | 林格曼黑度 | 0.5 | 0.5 | 1899-12-31 | 级 | 是
[6 empty] | 颗粒物 | 5.9 | 6.6 | 30 | mg/m3 | 是
[6 empty] | 一氧化碳 | 13 | 15 | 100 | mg/m3 | 是
[6 empty] | 氯化氢 | 2.7 | 3 | 60 | mg/m3 | 是
|  |  | 2#焚烧炉烟道 |  |  | 二氧化硫 | 17 | 25 | 100 | mg/m3 | 是
[6 empty] | 氮氧化物 | 145 | 213 | 300 | mg/m3 | 是
[6 empty] | 汞及化合物 | 0.0031 | 0.0046 | 0.05 | mg/m3 | 是
[6 empty] | 林格曼黑度 | 0.5 | 0.5 | 1899-12-31 | 级 | 是
[6 empty] | 颗粒物 | 5.7 | 8.4 | 30 | mg/m3 | 是
[6 empty] | 一氧化碳 | 5 | 7 | 100 | mg/m3 | 是
[6 empty] | 氯化氢 | 3 | 4.4 | 60 | mg/m3 | 是
|  |  | 3#焚烧炉烟道 |  |  | 二氧化硫 | 20 | 25 | 100 | mg/m3 | 是
[6 empty] | 氮氧化物 | 150 | 188 | 300 | mg/m3 | 是
[6 empty] | 汞及化合物 | 0.0031 | 0.0039 | 0.05 | mg/m3 | 是
[6 empty] | 林格曼黑度 | 0.5 | 0.5 | 1899-12-31 | 级 | 是
[6 empty] | 颗粒物 | 5.6 | 7 | 30 | mg/m3 | 是
[6 empty] | 一氧化碳 | 5 | 6 | 100 | mg/m3 | 是
[6 empty] | 氯化氢 | 2.3 | 2.9 | 60 | mg/m3 | 是