## 废水
2016年第1季度重点污染源（废水）监督性监测结果
企业名称 | 所在地 | 监测点名称 | 监测日期 | 监测项目名称 | 浓度 | 标准限值 | 单位 | 是否达标 | 备注
珠海经济特区红塔仁恒纸业有限公司 | 香洲区 | 出水口 WS-090-1 | 2016-01-14 | pH值 | 7.46 | 6-9 | 无量纲 | 是
|  |  |  | 色度(稀释倍数) | 4 | 50 | 倍 | 是
|  |  |  | 悬浮物 | 19 | 30 | mg/L | 是
|  |  |  | 五日生化需氧量 | 5.3 | 20 | mg/L | 是
|  |  |  | 化学需氧量（CODcr） | 58 | 80 | mg/L | 是
|  |  |  | 氨氮 | 0.539 | 5 | mg/L | 是
|  |  |  | 总氮 | 1.23 | 12 | mg/L | 是
|  |  |  | 总磷 | 1.52 | 0.8 | mg/L | 否
德丽科技（珠海）有限公司 | 斗门区 | 含镍废水车间排放口 | 2016-01-13 | 总镍 | 0.03 | 0.5 | mg/L | 是
|  | 总排口 WS-41006 | 2016-01-13 | 总汞 | 0.00032 | 0.005 | mg/L | 是
|  |  |  | 总镉 | 未检出 | 0.01 | mg/L | 是
|  |  |  | 总铬 | 未检出 | 0.5 | mg/L | 是
|  |  |  | 六价铬 | 未检出 | 0.1 | mg/L | 是
|  |  |  | 总砷 | 未检出 | - | mg/L | -
|  |  |  | 总铅 | 未检出 | 0.1 | mg/L | 是
|  |  |  | 总镍 | 0.07 | 0.5 | mg/L | 是
|  |  |  | 总铜 | 0.1 | 0.5 | mg/L | 是
|  |  |  | 总锌 | 未检出 | 1.0 | mg/L | 是
|  |  |  | 总铁 | 0.29 | 2.0 | mg/L | 是
|  |  |  | pH值 | 7.34 | 6-9 | 无量纲 | 是
|  |  |  | 悬浮物 | 18 | 30 | mg/L | 是
|  |  |  | 化学需氧量（CODcr） | 26 | 80 | mg/L | 是
|  |  |  | 氨氮 | 0.053 | 10 | mg/L | 是
|  |  |  | 总氮 | 0.65 | 20 | mg/L | 是
|  |  |  | 总磷 | 0.58 | 1.0 | mg/L | 是
|  |  |  | 石油类 | 0.75 | 2.0 | mg/L | 是
|  |  |  | 氟化物 | 0.19 | 10 | mg/L | 是
|  |  |  | 总氰化物 | 未检出 | 0.2 | mg/L | 是
|  |  |  | 总锰 | 0.042 | 2.0 | mg/L | 是
青岛啤酒（珠海）有限公司 | 斗门区 | 排放口 WS-15001 | 2016-01-13 | 化学需氧量（CODcr） | 30 | 80 | mg/L | 是
|  |  |  | 生化需氧量 | 7.5 | 20 | mg/L | 是
|  |  |  | 悬浮物 | 20 | 60 | mg/L | 是
|  |  |  | 氨氮 | 1.24 | 10 | mg/L | 是
|  |  |  | 总磷 | 0.31 | 3 | mg/L | 是
|  |  |  | pH | 8.46 | 6-9 | 无量纲 | 是
珠海方正科技高密电子有限公司 | 富山工业园区 | 含镍废水车间排放口 | 2016-01-13 | 总镍 | 未检出 | 0.5 | mg/L | 是
|  | 总排口 WS-41423 | 2016-01-13 | 总汞 | 2e-05 | 0.005 | mg/L | 是
|  |  |  | 总镉 | 未检出 | 0.01 | mg/L | 是
|  |  |  | 总铬 | 未检出 | 0.5 | mg/L | 是
|  |  |  | 六价铬 | 未检出 | 0.1 | mg/L | 是
|  |  |  | 总砷 | 未检出 | - | mg/L | -
|  |  |  | 总铅 | 未检出 | 0.1 | mg/L | 是
|  |  |  | 总镍 | 0.09 | 0.5 | mg/L | 是
|  |  |  | 总铜 | 0.23 | 0.5 | mg/L | 是
|  |  |  | 总锌 | 未检出 | 1.0 | mg/L | 是
|  |  |  | 总铁 | 0.04 | 2.0 | mg/L | 是
|  |  |  | pH值 | 7.74 | 6-9 | 无量纲 | 是
|  |  |  | 悬浮物 | 17 | 30 | mg/L | 是
|  |  |  | 化学需氧量（CODcr） | 19 | 80 | mg/L | 是
|  |  |  | 氨氮 | 0.352 | 10 | mg/L | 是
|  |  |  | 总氮 | 0.93 | 20 | mg/L | 是
|  |  |  | 总磷 | 0.49 | 1.0 | mg/L | 是
|  |  |  | 石油类 | 0.52 | 2.0 | mg/L | 是
|  |  |  | 氟化物 | 0.3 | 10 | mg/L | 是
|  |  |  | 总氰化物 | 未检出 | 0.2 | mg/L | 是
|  |  |  | 总锰 | 0.055 | 2.0 | mg/L | 是
珠海华丰纸业有限公司 | 高栏港经济开发区 | 出水口 WS-278-1 | 2016-01-13 | pH值 | 7.55 | 6-9 | 无量纲 | 是
|  |  |  | 色度（稀释倍数） | 4 | 50 | 倍 | 是
|  |  |  | 悬浮物 | 19 | 30 | mg/L | 是
|  |  |  | 五日生化需氧量 | 7.4 | 20 | mg/L | 是
|  |  |  | 化学需氧量（CODcr） | 24 | 80 | mg/L | 是
|  |  |  | 氨氮 | 0.373 | 8 | mg/L | 是
|  |  |  | 总氮 | 1.05 | 12 | mg/L | 是
|  |  |  | 总磷 | 1.8 | 0.8 | mg/L | 否
珠海碧辟化工有限公司 | 高栏港经济开发区 | 出水口 JW-WS-0200-1 | 2016-01-13 | pH值 | 8.42 | 6-9 | 无量纲 | 是
|  |  |  | 悬浮物 | 16 | 60 | mg/L | 是
|  |  |  | 五日生化需氧量 | 6.2 | 20 | mg/L | 是
|  |  |  | 化学需氧量（CODcr） | 37 | 90 | mg/L | 是
|  |  |  | 石油类 | 0.42 | 5.0 | mg/L | 是
|  |  |  | 挥发酚 | 未检出 | 0.3 | mg/L | 是
|  |  |  | 总氰化物 | 未检出 | 0.3 | mg/L | 是
|  |  |  | 总锰 | 0.345 | 2.0 | mg/L | 是
|  |  |  | 硫化物 | 0.108 | 0.5 | mg/L | 是
|  |  |  | 氨氮 | 0.451 | 10 | mg/L | 是
|  |  |  | 苯 | 未检出 | 0.1 | mg/L | 是
|  |  |  | 甲苯 | 未检出 | 0.1 | mg/L | 是
|  |  |  | 对-二甲苯 | 未检出 | 0.4 | mg/L | 是
|  |  |  | 间-二甲苯 | 未检出 | 0.4 | mg/L | 是
|  |  |  | 邻-二甲苯 | 未检出 | 0.4 | mg/L | 是
|  |  |  | 总有机碳 | 11.1 | 20 | mg/L | 是
联业织染（珠海）有限公司 | 富山工业园区 | 出水口 WS-17402 | 1月11日 | pH值 | 8.07 | 6-9 | 无量纲 | 是
|  |  |  | 化学需氧量（CODcr) | 75 | 80 | mg/L | 是
|  |  |  | 五日生化需氧量 | 13.5 | 20 | mg/L | 是
|  |  |  | 悬浮物 | 23 | 50 | mg/L | 是
|  |  |  | 色度(稀释倍数) | 16 | 40 | 倍 | 是
|  |  |  | 氨氮 | 1.77 | 10 | mg/L | 是
|  |  |  | 总氮 | 2.53 | 15 | mg/L | 是
|  |  |  | 总磷 | 0.12 | 0.5 | mg/L | 是
|  |  |  | 硫化物 | 0.095 | 0.5 | mg/L | 是
|  |  |  | 苯胺类 | 未检出 | 1.0 | mg/L | 是
|  |  |  | 总铜 | 未检出 | 0.5 | mg/L | 是
珠海励联纺织染工业有限公司 | 高栏港经济开发区 | 出水口 WS-XQ-67-1 | 2016-01-13 | pH值 | 8.35 | 6-9 | 无量纲 | 是
|  |  |  | 化学需氧量(CODcr) | 78 | 80 | mg/L | 是
|  |  |  | 五日生化需氧量 | 6.8 | 20 | mg/L | 是
|  |  |  | 悬浮物 | 22 | 50 | mg/L | 是
|  |  |  | 色度(稀释倍数) | 4 | 50 | 倍 | 是
|  |  |  | 氨氮 | 5.52 | 10 | mg/L | 是
|  |  |  | 总氮 | 7.63 | 15 | mg/L | 是
|  |  |  | 总磷 | 1.98 | 0.5 | mg/L | 否
|  |  |  | 硫化物 | 0.104 | 0.5 | mg/L | 是
|  |  |  | 苯胺类 | 未检出 | 1 | mg/L | 是
|  |  |  | 总铜 | 0.01 | 1 | mg/L | 是

## 废气
2016年第1季度重点污染源（废气）监督性监测结果
企业名称 | 所在地 | 监测点名称 | 监测日期 | 监测项目名称 | 浓度 | 标准限值 | 单位 | 是否达标 | 备注
珠海华丰纸业有限公司 | 高栏港经济开发区 | 除尘处理后废气放排口 FQ-278-1 | 2016-03-14 | 烟尘 | 15 | 20 | mg/m3 | 是
|  |  |  | 二氧化硫 | 20 | 50 | mg/m3 | 是
|  |  |  | 氮氧化物 | 64 | 100 | mg/m3 | 是
|  |  |  | 汞及其化合物 | 未检出 | 0.03 | mg/m3 | 是
|  |  |  | 烟气黑度 | <1 | 1 | 林格曼黑度，级 | 是
广东省粤电集团有限公司珠海发电厂 | 高栏港经济开发区 | 脱硫、脱硝设施出口 FQ-XQ-037-1 | 2016-01-12 | 烟尘 | 6 | 20 | mg/m3 | 是
|  |  |  | 二氧化硫 | 73 | 200 | mg/m3 | 是
|  |  |  | 氮氧化物 | 36 | 200 | mg/m3 | 是
|  |  |  | 汞及其化合物 | 未检出 | 0.03 | mg/m3 | 是
|  |  |  | 烟气黑度 | <1 | 1 | 林格曼黑度，级 | 是
|  | 脱硫、脱硝设施出口 FQ-XQ-037-2 | 2016-01-11 | 烟尘 | 11 | 20 | mg/m3 | 是
|  |  |  | 二氧化硫 | 52 | 200 | mg/m3 | 是
|  |  |  | 氮氧化物 | 40 | 200 | mg/m3 | 是
|  |  |  | 汞及其化合物 | 未检出 | 0.03 | mg/m3 | 是
|  |  |  | 烟气黑度 | <1 | 1 | 林格曼黑度，级 | 是
广东珠海金湾发电有限公司 | 高栏港经济开发区 | 脱硫、脱硝设施出口 FQ-292-1 | 2016-01-08 | 烟尘 | 3 | 20 | mg/m3 | 是
|  |  |  | 二氧化硫 | 25 | 200 | mg/m3 | 是
|  |  |  | 氮氧化物 | 23 | 100 | mg/m3 | 是
|  |  |  | 汞及其化合物 | 未检出 | 0.03 | mg/m3 | 是
|  |  |  | 烟气黑度 | <1 | 1 | 林格曼黑度，级 | 是
|  | 脱硫、脱硝设施出口 FQ-292-2 | 2016-01-07 | 烟尘 | 3 | 20 | mg/m3 | 是
|  |  |  | 二氧化硫 | 12 | 200 | mg/m3 | 是
|  |  |  | 氮氧化物 | 23 | 100 | mg/m3 | 是
|  |  |  | 汞及其化合物 | 未检出 | 0.03 | mg/m3 | 是
|  |  |  | 烟气黑度 | <1 | 1 | 林格曼黑度，级 | 是
珠海深能洪湾电力有限公司 | 香洲区 | 废气排放口FQ-031-1 | 2016-02-24 | 烟尘 | 2 | 5 | mg/m3 | 是
|  |  |  | 二氧化硫 | 3 | 20 | mg/m3 | 是
|  |  |  | 氮氧化物 | 6 | 50 | mg/m3 | 是
|  |  |  | 烟气黑度 | <1 | 1 | 林格曼黑度，级 | 是
|  | 废气排放口FQ-031-2 | 2016-02-24 | 烟尘 | 3 | 5 | mg/m3 | 是
|  |  |  | 二氧化硫 | 5 | 20 | mg/m3 | 是
|  |  |  | 氮氧化物 | 15 | 50 | mg/m3 | 是
|  |  |  | 烟气黑度 | <1 | 1 | 林格曼黑度，级 | 是