## 国控重金属废水
2016年珠海市国控污染源(重金属废水1-2月)监督性监测信息公开表
企业名称 | 所在地 | 监测日期 | 监测点名称 | 监测项目名称 | 浓度 | 标准限值 | 单位 | 是否达标 | 备注
珠海及成通讯科技股份有限公司(三厂） | 香洲区 | 2016-01-14 | 含镍废水预处理出口 （WS-2-0010-2） | 总镍 | 0.82 | 0.5 | mg/L | 否
|  |  | 废水总排放口 （WS-2-0010-1） | 总铜 | 未检出 | 0.5 | mg/L | 是
|  |  |  | 总锌 | 未检出 | 1 | mg/L | 是
|  |  |  | 总锰 | 0.003 | 2 | mg/L | 是
|  |  |  | 总汞 | 未检出 | 0.005 | mg/L | 是
|  |  |  | 总镉 | 未检出 | 0.01 | mg/L | 是
|  |  |  | 总铅 | 未检出 | 0.1 | mg/L | 是
|  |  |  | 总镍 | 未检出 | 0.5 | mg/L | 是
|  |  |  | 总砷 | 0.0021 | - | mg/L | -
|  |  |  | 总铬 | 未检出 | 0.5 | mg/L | 是
|  |  |  | 六价铬 | 未检出 | 0.1 | mg/L | 是
|  |  |  | 总铁 | 0.12 | - | mg/L | -
安费诺科技（珠海）有限公司 | 金湾区 | 2016-01-21 | 废水总排放口 （JW-WS-0159-01） | 总铜 | 未检出 | 0.5 | mg/L | 是
|  |  |  | 总锌 | 未检出 | 1.0 | mg/L | 是
|  |  |  | 总锰 | 未检出 | 2.0 | mg/L | 是
|  |  |  | 总汞 | 未检出 | 0.005 | mg/L | 是
|  |  |  | 总镉 | 未检出 | 0.01 | mg/L | 是
|  |  |  | 总铅 | 未检出 | 0.1 | mg/L | 是
|  |  |  | 总镍 | 未检出 | 0.5 | mg/L | 是
|  |  |  | 总砷 | 0.0011 | - | mg/L | -
|  |  |  | 总铬 | 未检出 | 0.5 | mg/L | 是
|  |  |  | 六价铬 | 未检出 | 0.1 | mg/L | 是
|  |  |  | 总银 | 未检出 | 0.1 | mg/L | 是
|  |  |  | 总铁 | 未检出 | 2.0 | mg/L | 是
|  |  |  | 总铝 | 未检出 | 2.0 | mg/L | 是
珠海祥锦五金电器有限公司 | 金湾区 | [7 empty] | 停产
珠海承鸥卫浴用品有限公司 | 斗门区 | 2016-01-14 | 含铬废水车间排放口 （WS-34424-2） | 总铬 | 0.02 | 0.5 | mg/L | 是
|  |  |  | 六价铬 | 0.006 | 0.1 | mg/L | 是
|  |  | 含镍废水车间排放口 （WS-34424-3） | 总镍 | 0.01 | 0.5 | mg/L | 是
|  |  | 废水总排放口 (WS-34424) | 总铜 | 0.02 | 0.5 | mg/L | 是
|  |  |  | 总锌 | 0.070 | 1 | mg/L | 是
|  |  |  | 总锰 | 0.008 | 2 | mg/L | 是
|  |  |  | 总汞 | 3e-05 | - | mg/L | -
|  |  |  | 总镉 | 未检出 | - | mg/L | -
|  |  |  | 总铅 | 未检出 | - | mg/L | -
|  |  |  | 总镍 | 未检出 | - | mg/L | -
|  |  |  | 总砷 | 0.0008 | - | mg/L | -
|  |  |  | 总铬 | 未检出 | - | mg/L | -
|  |  |  | 六价铬 | 未检出 | - | mg/L | -
|  |  |  | 总铁 | 0.09 | - | mg/L | -

## 国控重金属废气
2016年珠海市国控污染源(重金属废气1-2月)监督性监测信息公开表
企业名称 | 所在地 | 监测日期 | 监测点名称 | 监测项目名称 | 浓度 | 标准限值 | 单位 | 是否达标 | 备注
珠海及成通讯科技股份有限公司(三厂） | 香洲区 | [7 empty] | 该公司阳极生产线停工待产，无法监测废气
安费诺科技（珠海）有限公司 | 金湾区 | 2016-01-26 | 酸雾废气排放口 FQ-0159-3 | 铬酸雾 | 0.007 | 0.05 | mg/m3 | 是
|  |  |  | 氰化氢 | 未检出 | 1.9 | mg/m3 | 是
|  |  |  | 氮氧化物 | 未检出 | 120 | mg/m3 | 是
|  |  | 酸雾废气排放口 FQ-0159-9 | 硫酸雾 | 0.13 | 35 | mg/m3 | 是
|  |  |  | 氯化氢 | 15.7 | 100 | mg/m3 | 是
|  |  | 焊锡废气排放口 FQ-0159-10 | 汞及其化合物 | 未检出 | 0.01 | mg/m3 | 是
|  |  |  | 铅及其化合物 | 0.0051 | 0.7 | mg/m3 | 是
|  |  |  | 镉及其化合物 | 0.000975 | 0.85 | mg/m3 | 是
|  |  |  | 砷及其化合物 | 0.0095 | 1.5 | mg/m3 | 是
|  |  |  | 锡及其化合物 | 0.0021 | 8.5 | mg/m3 | 是
珠海祥锦五金电器有限公司 | 金湾区 | [7 empty] | 停产
珠海承鸥卫浴用品有限公司 | 斗门区 | 1月19、25日 | 废气排放口 FQ-34424G | 氯化氢 | 5.9 | 30 | mg/m3 | 是
|  |  |  | 硫酸雾 | 0.06 | 30 | mg/m3 | 是
|  |  | 废气排放口 FQ-34424D | 氯化氢 | 8.9 | 30 | mg/m3 | 是
|  |  |  | 硫酸雾 | 0.27 | 30 | mg/m3 | 是
|  |  | 废气排放口 FQ-34424E | 硫酸雾 | 29.3 | 30 | mg/m3 | 是
|  |  | 废气排放口 FQ-34424F | 硫酸雾 | 23.3 | 30 | mg/m3 | 是
|  |  | 废气排放口 FQ-34424B | 铬酸雾 | 0.007 | 0.05 | mg/m3 | 是
|  |  | 废气排放口 FQ-34424C | 铬酸雾 | 0.006 | 0.05 | mg/m3 | 是
|  |  | 磨抛粉尘废气排放口FQ-34424J | 铅及其化合物 | 0.0058 | 0.7 | mg/m3 | 是
|  |  |  | 颗粒物 | 18 | 120 | mg/m3 | 是
|  |  | 磨抛粉尘废气排放口FQ-34424N | 铅及其化合物 | 0.0062 | 0.7 | mg/m3 | 是
|  |  |  | 颗粒物 | 15 | 120 | mg/m3 | 是
|  |  | 磨抛粉尘废气排放口FQ-34424M | 铅及其化合物 | 0.004 | 0.7 | mg/m3 | 是
|  |  |  | 颗粒物 | 17 | 120 | mg/m3 | 是
|  |  | 磨抛粉尘废气排放口FQ-34424L | 铅及其化合物 | 0.0034 | 0.7 | mg/m3 | 是
|  |  |  | 颗粒物 | 15 | 120 | mg/m3 | 是
|  |  | 磨抛粉尘废气排放口FQ-34424O | 铅及其化合物 | 0.0046 | 0.7 | mg/m3 | 是
|  |  |  | 颗粒物 | 19 | 120 | mg/m3 | 是
|  |  | 铸造粉尘废气排放口FQ-34424K | 汞及其化合物 | 未检出 | 0.01 | mg/m3 | 是
|  |  |  | 铅及其化合物 | 0.0047 | 0.7 | mg/m3 | 是
|  |  |  | 镉及其化合物 | 0.000929 | 0.85 | mg/m3 | 是
|  |  |  | 砷及其化合物 | 0.0071 | 1.5 | mg/m3 | 是
|  |  |  | 颗粒物 | 23 | 120 | mg/m3 | 是
|  |  | 铸造粉尘废气排放口FQ-34424R | 汞及其化合物 | 未检出 | 0.01 | mg/m3 | 是
|  |  |  | 铅及其化合物 | 0.0042 | 0.7 | mg/m3 | 是
|  |  |  | 镉及其化合物 | 0.000886 | 0.85 | mg/m3 | 是
|  |  |  | 砷及其化合物 | 0.0093 | 1.5 | mg/m3 | 是
|  |  |  | 颗粒物 | 28 | 120 | mg/m3 | 是
|  |  | 锅炉废气排放口 FQ-34424Q | 二氧化硫 | 6 | 50 | mg/m3 | 是
|  |  |  | 氮氧化物 | 80 | 150 | mg/m3 | 是
|  |  |  | 颗粒物 | 11 | 20 | mg/m3 | 是
|  |  |  | 烟气黑度 | <1 | 1 | 级 | 是