## 生活垃圾填埋场
2016年第2季度珠海市生活垃圾处理企业监督性监测结果
企业名称 | 所在地 | 监测日期 | 监测点位 | 项目名称 | 浓度 | 标准限值 | 单位 | 是否达标
西坑尾垃圾填埋场 | 香洲区 | 2016-04-11 | 一期渗滤液处理设施废水排放口 | pH | 7.79 | 6-9 | 无量纲 | 达标
|  |  |  | 色度 | 4 | 52 | 倍 | 达标
|  |  |  | 化学需氧量 | 23 | 117 | mg/L | 达标
|  |  |  | 五日生化需氧量 | 5.3 | 26 | mg/L | 达标
|  |  |  | 悬浮物 | 15 | 39 | mg/L | 达标
|  |  |  | 总氮 | 1.35 | 52 | mg/L | 达标
|  |  |  | 氨氮 | 0.139 | 13 | mg/L | 达标
|  |  |  | 总磷 | 0.08 | 0.65 | mg/L | 达标
|  |  |  | 粪大肠菌群 | 260 | 13000 | 个/L | 达标
|  |  |  | 总汞 | 未检出 | 0.001 | mg/L | 达标
|  |  |  | 总镉 | 未检出 | 0.01 | mg/L | 达标
|  |  |  | 总铬 | 未检出 | 0.1 | mg/L | 达标
|  |  |  | 六价铬 | 未检出 | 0.05 | mg/L | 达标
|  |  |  | 总砷 | 0.0001 | 0.1 | mg/L | 达标
|  |  |  | 总铅 | 未检出 | 0.1 | mg/L | 达标
|  | 2016-04-11 | 二期渗滤液处理设施废水排放口 | pH | 7.54 | 6-9 | 无量纲 | 达标
|  |  |  | 色度 | 4 | 52 | 倍 | 达标
|  |  |  | 化学需氧量 | 25 | 117 | mg/L | 达标
|  |  |  | 五日生化需氧量 | 5.5 | 26 | mg/L | 达标
|  |  |  | 悬浮物 | 13 | 39 | mg/L | 达标
|  |  |  | 总氮 | 1.69 | 52 | mg/L | 达标
|  |  |  | 氨氮 | 0.209 | 13 | mg/L | 达标
|  |  |  | 总磷 | 0.09 | 0.65 | mg/L | 达标
|  |  |  | 粪大肠菌群 | 170 | 13000 | 个/L | 达标
|  |  |  | 总汞 | 未检出 | 0.001 | mg/L | 达标
|  |  |  | 总镉 | 未检出 | 0.01 | mg/L | 达标
|  |  |  | 总铬 | 未检出 | 0.1 | mg/L | 达标
|  |  |  | 六价铬 | 未检出 | 0.05 | mg/L | 达标
|  |  |  | 总砷 | 0.0001 | 0.1 | mg/L | 达标
|  |  |  | 总铅 | 未检出 | 0.1 | mg/L | 达标
西坑尾垃圾填埋场 | 香洲区 | 2016-04-22 | 有臭气方位边界1#点（第1次） | 臭气浓度 | 未检出 | 20 | 无量纲 | 达标
|  |  | 有臭气方位边界1#点（第2次） | 臭气浓度 | 未检出 | 20 | 无量纲 | 达标
|  |  | 有臭气方位边界1#点（第3次） | 臭气浓度 | 未检出 | 20 | 无量纲 | 达标
|  |  | 有臭气方位边界1#点（第4次） | 臭气浓度 | 未检出 | 20 | 无量纲 | 达标
|  |  | 有臭气方位边界2#点（第1次） | 臭气浓度 | 11 | 20 | 无量纲 | 达标
|  |  | 有臭气方位边界2#点（第2次） | 臭气浓度 | 未检出 | 20 | 无量纲 | 达标
|  |  | 有臭气方位边界2#点（第3次） | 臭气浓度 | 未检出 | 20 | 无量纲 | 达标
|  |  | 有臭气方位边界2#点（第4次） | 臭气浓度 | 未检出 | 20 | 无量纲 | 达标
|  |  | 有臭气方位边界3#点（第1次） | 臭气浓度 | 未检出 | 20 | 无量纲 | 达标
|  |  | 有臭气方位边界3#点（第2次） | 臭气浓度 | 未检出 | 20 | 无量纲 | 达标
|  |  | 有臭气方位边界3#点（第3次） | 臭气浓度 | 未检出 | 20 | 无量纲 | 达标
|  |  | 有臭气方位边界3#点（第4次） | 臭气浓度 | 未检出 | 20 | 无量纲 | 达标
|  |  | 有臭气方位边界4#点（第1次） | 臭气浓度 | 11 | 20 | 无量纲 | 达标
|  |  | 有臭气方位边界4#点（第2次） | 臭气浓度 | 14 | 20 | 无量纲 | 达标
|  |  | 有臭气方位边界4#点（第3次） | 臭气浓度 | 未检出 | 20 | 无量纲 | 达标
|  |  | 有臭气方位边界4#点（第4次） | 臭气浓度 | 未检出 | 20 | 无量纲 | 达标
西坑尾垃圾填埋场 | 香洲区 | 5月8日-9日 | 西坑尾垃圾填埋场调节池东边界（第1次） | 臭气浓度 | 259 | 20 | 无量纲 | 超标
|  |  | 西坑尾垃圾填埋场调节池东边界（第2次） | 臭气浓度 | 183 | 20 | 无量纲 | 超标

## 珠海市垃圾发电厂
2016年第2季度珠海市垃圾发电厂监督性监测结果
企业名称 | 所在地 | 监测日期 | 监测点位 | 项目名称 | 浓度 | 标准限值 | 单位 | 是否达标
珠海市垃圾发电厂 | 香洲区 | 2016-04-21 | 1#炉废气处理后采样口 | 颗粒物 | 15 | 30 | mg/m3 | 达标
|  |  |  | 一氧化碳 | 27 | 100 | mg/m3 | 达标
|  |  |  | 氮氧化物 | 75 | 300 | mg/m3 | 达标
|  |  |  | 二氧化硫 | 18 | 100 | mg/m3 | 达标
|  |  |  | 氯化氢 | 1.7 | 60 | mg/m3 | 达标
|  |  |  | 汞 | 未检出 | 0.05 | mg/m3 | 达标
|  |  |  | 镉 | 0.000168 | — | mg/m3 | —
|  |  |  | 锑 | 0.00013 | — | mg/m3 | —
|  |  |  | 砷 | 0.006 | — | mg/m3 | —
|  |  |  | 铅 | 0.0048 | — | mg/m3 | —
|  |  |  | 铬 | 0.0269 | — | mg/m3 | —
|  |  |  | 铜 | 0.0059 | — | mg/m3 | —
|  |  |  | 锰 | 0.0048 | — | mg/m3 | —
|  |  |  | 镍 | 0.0134 | — | mg/m3 | —
|  | 2016-05-17 | 2#炉废气处理后采样口 | 颗粒物 | 11 | 30 | mg/m3
|  |  |  | 一氧化碳 | 19 | 100 | mg/m3
|  |  |  | 氮氧化物 | 160 | 300 | mg/m3
|  |  |  | 二氧化硫 | 35 | 100 | mg/m3
|  |  |  | 氯化氢 | 1.3 | 60 | mg/m3
|  |  |  | 汞 | 未检出 | 0.05 | mg/m3
|  |  |  | 镉 | 0.000250 | — | mg/m3 | —
|  |  |  | 锑 | 0.00027 | — | mg/m3 | —
|  |  |  | 砷 | 0.0051 | — | mg/m3 | —
|  |  |  | 铅 | 0.0072 | — | mg/m3 | —
|  |  |  | 铬 | 0.0398 | — | mg/m3 | —
|  |  |  | 铜 | 0.0212 | — | mg/m3 | —
|  |  |  | 锰 | 0.00705 | — | mg/m3 | —
|  |  |  | 镍 | 0.0186 | — | mg/m3 | —
|  | 2016-04-21 | 3#炉废气处理后采样口 | 颗粒物 | 6 | 30 | mg/m3 | 达标
|  |  |  | 一氧化碳 | 13 | 100 | mg/m3 | 达标
|  |  |  | 氮氧化物 | 131 | 300 | mg/m3 | 达标
|  |  |  | 二氧化硫 | 7 | 100 | mg/m3 | 达标
|  |  |  | 氯化氢 | 未检出 | 60 | mg/m3 | 达标
|  |  |  | 汞 | 未检出 | 0.05 | mg/m3 | 达标
|  |  |  | 镉 | 0.000291 | — | mg/m3 | —
|  |  |  | 锑 | 0.00026 | — | mg/m3 | —
|  |  |  | 砷 | 0.0086 | — | mg/m3 | —
|  |  |  | 铅 | 0.0083 | — | mg/m3 | —
|  |  |  | 铬 | 0.0482 | — | mg/m3 | —
|  |  |  | 铜 | 0.0157 | — | mg/m3 | —
|  |  |  | 锰 | 0.0122 | — | mg/m3 | —
|  |  |  | 镍 | 0.0225 | — | mg/m3 | —
|  | 2016-04-22 | 有臭气方位边界1#点（第1次） | 臭气浓度 | 未检出 | 20 | 无量纲 | 达标
|  |  | 有臭气方位边界1#点（第2次） | 臭气浓度 | 未检出 | 20 | 无量纲 | 达标
|  |  | 有臭气方位边界1#点（第3次） | 臭气浓度 | 未检出 | 20 | 无量纲 | 达标
|  |  | 有臭气方位边界1#点（第4次） | 臭气浓度 | 21 | 20 | 无量纲 | 超标
|  |  | 有臭气方位边界2#点（第1次） | 臭气浓度 | 未检出 | 20 | 无量纲 | 达标
|  |  | 有臭气方位边界2#点（第2次） | 臭气浓度 | 11 | 20 | 无量纲 | 达标
|  |  | 有臭气方位边界2#点（第3次） | 臭气浓度 | 15 | 20 | 无量纲 | 达标
|  |  | 有臭气方位边界2#点（第4次） | 臭气浓度 | 20 | 20 | 无量纲 | 达标
|  | 5月8日-9日 | 垃圾发电厂南边界（厂门外）（第1次） | 臭气浓度 | 39 | 20 | 无量纲 | 超标
|  |  | 垃圾发电厂南边界（厂门外）（第2次） | 臭气浓度 | 34 | 20 | 无量纲 | 超标