## 废气重点4
中山市2016年国控企业污染源第3季度（废气重点）监督性监测结果（4家）
序号 | 行政区 | 企业名称 | 监测点名称 | 执行标准名称 | 监测日期 | 监测项目名称（单位） | 污染物浓度 | 标准限值 | 是否达标 | 超标倍数 | 未监测原因 | 备注
1 | 东升 | 广东三和管桩有限公司 | 35t/h燃燃煤锅炉废气排放口 | 《锅炉大气污染物排放标准》 DB44/765-2010 | 2016-08-11 | 烟尘（mg/m3） | 39.2 | 80 | 达标 | -- | -- | 第二批报送
[6 empty] | 二氧化硫（mg/m3） | 162 | 300 | 达标 | -- | -- | 第二批报送
[6 empty] | 氮氧化物（mg/m3） | 121 | 200 | 达标 | -- | -- | 第二批报送
[6 empty] | 林格曼黑度（级） | 1 | 1 | 达标 | -- | -- | 第二批报送
2 | 黄圃 | 中山火力发电有限公司 | 1#机组废气排放口 | 《火电厂大气污染物排放标准》（DB 44/612-2009） | 2016-08-01 | 烟尘（mg/m3） | 4.6 | 30 | 达标 | -- | -- | 第二批报送
[6 empty] | 二氧化硫（mg/m3） | 未检出 | 200 | 达标 | -- | -- | 第二批报送
[6 empty] | 氮氧化物（mg/m3） | 27 | 200 | 达标 | -- | -- | 第二批报送
[6 empty] | 林格曼黑度（级） | 1 | 1 | 达标 | -- | -- | 第二批报送
|  |  | 2#机组废气排放口 |  |  | 烟尘（mg/m3） | 4.6 | 30 | 达标 | -- | -- | 第二批报送
[6 empty] | 二氧化硫（mg/m3） | 未检出 | 200 | 达标 | -- | -- | 第二批报送
[6 empty] | 氮氧化物（mg/m3） | 28 | 200 | 达标 | -- | -- | 第二批报送
[6 empty] | 林格曼黑度（级） | 1 | 1 | 达标 | -- | -- | 第二批报送
3 | 黄圃 | 中山永发纸业有限公司 | 65t/h+75t/h燃煤锅炉废气排放口 | 《火电厂大气污染物排放标准》（GB 13223-2011） | 2016-07-25 | 烟尘（mg/m3） | 13.2 | 30 | 达标 | -- | -- | 第二批报送
[6 empty] | 二氧化硫（mg/m3） | 97 | 200 | 达标 | -- | -- | 第二批报送
[6 empty] | 氮氧化物（mg/m3） | 90 | 200 | 达标 | -- | -- | 第二批报送
[6 empty] | 林格曼黑度（级） | 1 | 1 | 达标 | -- | -- | 第二批报送
4 | 东凤 | 广东玉峰玻璃股份集团有限公司 | 燃石油焦粉玻璃熔炉废气排放口 | GB26453-2011《平板玻璃工业大气污染物排放标准》 | -- | 烟尘（mg/m3） | -- | -- | -- | -- | 整改未完成 | 第二批报送
[6 empty] | 二氧化硫（mg/m3） | -- | -- | -- | -- | 整改未完成 | 第二批报送
[6 empty] | 氮氧化物（mg/m3） | -- | -- | -- | -- | 整改未完成 | 第二批报送
[6 empty] | 林格曼黑度（级） | -- | -- | -- | -- | 整改未完成 | 第二批报送
[6 empty] | 氟化物（mg/m3） | -- | -- | -- | -- | 整改未完成 | 第二批报送
| 经办： |  |  | 审核： |  | 签发： |  |  | 日期：

## 危废废气3
中山市2016年第3季度生活垃圾处理企业（危废废气）监督性监测结果（3家）
序号 | 行政区 | 企业名称 | 监测点位 | 执行标准名称 | 监测日期 | 监测项目名称（单位） | 污染物浓度 | 标准限值 | 是否达标 | 超标倍数 | 未监测原因 | 备注
1 | 南朗 | 长青环保能源(中山)有限公司（中心组团垃圾处理基地垃圾焚烧发电厂） | 垃圾焚烧厂1#焚烧炉废气排放口 | 《恶臭污染物排放标准》GB14554-93,《生活垃圾焚烧污染控制标准》（GB 18485-2014） | 2016-07-04 | 林格曼黑度(级) | 1 | 1 | 达标 | -- | -- | 第二批报送
[6 empty] | 烟尘折算浓度(mg/m3) | 7.8 | 30 | 达标 | -- | -- | 第二批报送
[6 empty] | SO2折算浓度(mg/m3) | 18 | 100 | 达标 | -- | -- | 第二批报送
[6 empty] | NOx折算浓度(mg/m3) | 172 | 300 | 达标 | -- | -- | 第二批报送
[6 empty] | CO折算浓度(mg/m3) | 21 | 100 | 达标 | -- | -- | 第二批报送
[6 empty] | 氯化氢(mg/m3) | 未检出 | 60 | 达标 | -- | -- | 第二批报送
[6 empty] | 汞及其化合物(mg/m3) | 0.00018 | 0.05 | 达标 | -- | -- | 第二批报送
[6 empty] | 镉、铊及其化合物(mg/m3) | 5.5e-05 | 0.1 | 达标 | -- | -- | 第二批报送
[6 empty] | 锑、砷、铅、铬、钴、铜、锰、镍及其化合物(mg/m3) | 0.0905 | 1 | 达标 | -- | -- | 第二批报送
|  |  | 下风向最大浓度点 |  |  | 臭气浓度(无量纲) | 10 | 20 | 达标 | -- | -- | 第二批报送
2 | 黄圃 | 中山市天乙能源有限公司 | 1#焚烧炉废气排放口 | 《恶臭污染物排放标准》GB14554-93,《生活垃圾焚烧污染控制标准》（GB 18485-2014） | 2016-07-07 | 林格曼黑度(级) | 1 | 1 | 达标 | -- | -- | 第二批报送
[6 empty] | 烟尘折算浓度(mg/m3) | 15.5 | 30 | 达标 | -- | -- | 第二批报送
[6 empty] | SO2折算浓度(mg/m3) | 15 | 100 | 达标 | -- | -- | 第二批报送
[6 empty] | NOx折算浓度(mg/m3) | 181 | 300 | 达标 | -- | -- | 第二批报送
[6 empty] | CO折算浓度(mg/m3) | 24 | 100 | 达标 | -- | -- | 第二批报送
[6 empty] | 氯化氢(mg/m3) | 0.9 | 60 | 达标 | -- | -- | 第二批报送
[6 empty] | 汞及其化合物(mg/m3) | 未检出 | 0.05 | 达标 | -- | -- | 第二批报送
[6 empty] | 镉、铊及其化合物(mg/m3) | 0.000575 | 0.1 | 达标 | -- | -- | 第二批报送
[6 empty] | 锑、砷、铅、铬、钴、铜、锰、镍及其化合物(mg/m3) | 0.044 | 1 | 达标 | -- | -- | 第二批报送
|  |  | 下风向最大浓度点 |  |  | 臭气浓度(无量纲) | 10 | 20 | 达标 | -- | -- | 第二批报送
3 | 南朗 | 中山市威曼环保科技有限公司 | 生产废气排放口 | 广东省地方标准《大气污染物排放限值》DB44/27-2001 | 2016-07-07 | 颗粒物浓度 | 12.2 | 120 | 达标 | -- | -- | 第二批报送
[6 empty] | 汞(mg/m3) | 2e-05 | 0.01 | 达标 | -- | -- | 第二批报送
[6 empty] | 镉(mg/m3) | 未检出 | 0.85 | 达标 | -- | -- | 第二批报送
[6 empty] | 锰(mg/m3) | 0.00061 | 15 | 达标 | -- | -- | 第二批报送
[6 empty] | 镍(mg/m3) | 0.003 | 4.3 | 达标 | -- | -- | 第二批报送
[6 empty] | 铅(mg/m3) | 0.0006 | 0.7 | 达标 | -- | -- | 第二批报送
[6 empty] | 砷(mg/m3) | 未检出 | 1.5 | 达标 | -- |  | 第二批报送
| 经办： |  | 审核： |  |  | 签发： |  |  | 日期：

## 生活垃圾废水3
中山市2016年第3季度生活垃圾处理企业（废水）监督性监测结果（3家）
序号 | 行政区 | 企业名称 | 监测点名称 | 执行标准名称 | 监测日期 | 监测项目名称（单位） |  | 污染物浓度 | 标准限值 | 是否达标 | 超标倍数 | 未监测原因 | 备注
1 | 南朗 | 中山市乐德环保营运有限公司（中心组团垃圾处理基地污水处理厂） | 规排口 | 《生活垃圾填埋场污染控制标准》(GB16889-2008)，广东省《水污染物排放标准》（DB44/26-2001），中环建[2010]0817号 | 2016-07-04 | BOD5 | (mg/L) | 3.9 | 30 | 达标 | -- | -- | 第二批报送
[6 empty] | CODCr | (mg/L) | 20 | 100 | 达标 | -- | -- | 第二批报送
[6 empty] | LAS | (mg/L) | 0.064 | 6~9 | 达标 | -- | -- | 第二批报送
[6 empty] | pH | (无量纲) | 7.8 | 5 | 达标 | -- | -- | 第二批报送
[6 empty] | 氨氮 | (mg/L) | 未检出 | 25 | 达标 | -- | -- | 第二批报送
[6 empty] | 粪大肠菌群(个/L) |  | 0 | 10000 | 达标 | -- | -- | 第二批报送
[6 empty] | 镉 | (mg/L) | 未检出 | 2 | 达标 | -- | -- | 第二批报送
[6 empty] | 汞 | (mg/L) | 未检出 | 0.01 | 达标 | -- | -- | 第二批报送
[6 empty] | 六价铬 | (mg/L) | 未检出 | 0.001 | 达标 | -- | -- | 第二批报送
[6 empty] | 铅 | (mg/L) | 未检出 | 0.05 | 达标 | -- | -- | 第二批报送
[6 empty] | 色度 | (倍) | 8 | 0.1 | 达标 | -- | -- | 第二批报送
[6 empty] | 砷 | (mg/L) | 0.0021 | 40 | 达标 | -- | -- | 第二批报送
[6 empty] | 石油类 | (mg/L) | 0.14 | 0.1 | 达标 | -- | -- | 第二批报送
[6 empty] | 锌 | (mg/L) | 0.078 | 5 | 达标 | -- | -- | 第二批报送
[6 empty] | 悬浮物 | (mg/L) | 8.3 | 30 | 达标 | -- | -- | 第二批报送
[6 empty] | 总氮 | (mg/L) | 0.96 | 40 | 达标 | -- | -- | 第二批报送
[6 empty] | 总铬 | (mg/L) | 未检出 | 0.1 | 达标 | -- | -- | 第二批报送
[6 empty] | 总磷 | (mg/L) | 0.04 | 3 | 达标 | -- | -- | 第二批报送
| 黄圃 | 中山市天乙能源有限公司 | 废水排放口 | 广东省《水污染物排放限值》（DB44/26-2001），《生活垃圾填埋场污染控制标准》（GB16889-2008） | 2016-07-07 | BOD5 | (mg/L) | 3.9 | 30 | 达标 | -- | -- | 第一批报送
[6 empty] | CODCr | (mg/L) | 20.2 | 100 | 达标 | -- | -- | 第一批报送
[6 empty] | LAS | (mg/L) | 0.06 | 5 | 达标 | -- | -- | 第一批报送
[6 empty] | pH | (无量纲) | 7.76 | 6~9 | 达标 | -- | -- | 第一批报送
[6 empty] | 氨氮 | (mg/L) | 未检出 | 25 | 达标 | -- | -- | 第一批报送
[6 empty] | 粪大肠菌群(个/L) |  | 0 | 10000 | 达标 | -- | -- | 第一批报送
[6 empty] | 镉 | (mg/L) | 未检出 | 0.01 | 达标 | -- | -- | 第一批报送
[6 empty] | 汞 | (mg/L) | 9e-05 | 0.001 | 达标 | -- | -- | 第一批报送
[6 empty] | 六价铬 | (mg/L) | 未检出 | 0.05 | 达标 | -- | -- | 第一批报送
[6 empty] | 铅 | (mg/L) | 未检出 | 0.1 | 达标 | -- | -- | 第一批报送
[6 empty] | 色度 | (倍) | 8 | 40 | 达标 | -- | -- | 第一批报送
[6 empty] | 砷 | (mg/L) | 0.0004 | 0.1 | 达标 | -- | -- | 第一批报送
[6 empty] | 石油类 | (mg/L) | 0.1 | 5 | 达标 | -- | -- | 第一批报送
[6 empty] | 锌 | (mg/L) | 未检出 | 2 | 达标 | -- | -- | 第一批报送
[6 empty] | 悬浮物 | (mg/L) | 7.4 | 30 | 达标 | -- | -- | 第一批报送
[6 empty] | 总氮 | (mg/L) | 2.21 | 40 | 达标 | -- | -- | 第一批报送
[6 empty] | 总铬 | (mg/L) | 未检出 | 0.1 | 达标 | -- | -- | 第一批报送
[6 empty] | 总磷 | (mg/L) | 0.06 | 3 | 达标 | -- | -- | 第一批报送
3 | 坦洲 | 中山市坦洲镇生活垃圾填埋场 | 垃圾填埋场废水排放口 | 《生活垃圾填埋场污染控制标准》(GB16889-2008)，广东省《水污染物排放标准》（DB44/26-2001） | 2016-08-11 | BOD5 | (mg/L) | 7.04 | 6~9 | 达标 | -- | -- | 第二批报送
[6 empty] | CODCr | (mg/L) | 18 | 100 | 达标 | -- | -- | 第二批报送
[6 empty] | LAS | (mg/L) | 5.7 | 30 | 达标 | -- | -- | 第二批报送
[6 empty] | pH | (无量纲) | 8.8 | 30 | 达标 | -- | -- | 第二批报送
[6 empty] | 氨氮 | (mg/L) | 8 | 40 | 达标 | -- | -- | 第二批报送
[6 empty] | 镉 | (mg/L) | 未检出 | 0.05 | 达标 | -- | -- | 第二批报送
[6 empty] | 汞 | (mg/L) | 未检出 | 2 | 达标 | -- | -- | 第二批报送
[6 empty] | 六价铬 | (mg/L) | 未检出 | 0.01 | 达标 | -- | -- | 第二批报送
[6 empty] | 铅 | (mg/L) | 未检出 | 0.1 | 达标 | -- | -- | 第二批报送
[6 empty] | 色度 | (倍) | 未检出 | 0.1 | 达标 | -- | -- | 第二批报送
[6 empty] | 砷 | (mg/L) | 0.0003 | 0.1 | 达标 | -- | -- | 第二批报送
[6 empty] | 石油类 | (mg/L) | 0.19 | 5 | 达标 | -- | -- | 第二批报送
[6 empty] | 锌 | (mg/L) | 0.73 | 25 | 达标 | -- | -- | 第二批报送
[6 empty] | 悬浮物 | (mg/L) | 0.065 | 5 | 达标 | -- | -- | 第二批报送
[6 empty] | 总大肠菌群(个/L) |  | 未检出 | 0.001 | 达标 | -- | -- | 第二批报送
[6 empty] | 总氮 | (mg/L) | 26.2 | 40 | 达标 | -- | -- | 第二批报送
[6 empty] | 总铬 | (mg/L) | 0.02 | 3 | 达标 | -- | -- | 第二批报送
[6 empty] | 总磷 | (mg/L) | 900 | 10000 | 达标 | -- | -- | 第二批报送
| 经办： |  | 审核： |  |  | 签发： |  |  |  | 日期：

## 生活垃圾废气2
中山市2016年第3季度生活垃圾处理企业（废气）监督性监测结果（2家）
序号 | 行政区 | 企业名称 | 监测点位 | 执行标准名称 | 监测日期 | 监测项目名称（单位） | 污染物浓度 | 标准限值 | 是否达标 | 超标倍数 | 未监测原因 | 备注
1 | 南朗 | 长青环保能源(中山)有限公司（中心组团垃圾处理基地垃圾焚烧发电厂） | 垃圾焚烧厂1#焚烧炉废气排放口 | 《恶臭污染物排放标准》GB14554-93,《生活垃圾焚烧污染控制标准》（GB 18485-2014） | 2016-07-04 | 林格曼黑度(级) | 1 | 1 | 达标 | -- | -- | 第二批报送
[6 empty] | 烟尘折算浓度(mg/m3) | 7.8 | 30 | 达标 | -- | -- | 第二批报送
[6 empty] | SO2折算浓度(mg/m3) | 18 | 100 | 达标 | -- | -- | 第二批报送
[6 empty] | NOx折算浓度(mg/m3) | 172 | 300 | 达标 | -- | -- | 第二批报送
[6 empty] | CO折算浓度(mg/m3) | 21 | 100 | 达标 | -- | -- | 第二批报送
[6 empty] | 氯化氢(mg/m3) | 未检出 | 60 | 达标 | -- | -- | 第二批报送
[6 empty] | 汞及其化合物(mg/m3) | 0.00018 | 0.05 | 达标 | -- | -- | 第二批报送
[6 empty] | 镉、铊及其化合物(mg/m3) | 5.5e-05 | 0.1 | 达标 | -- | -- | 第二批报送
[6 empty] | 锑、砷、铅、铬、钴、铜、锰、镍及其化合物(mg/m3) | 0.0905 | 1 | 达标 | -- | -- | 第二批报送
|  |  | 下风向最大浓度点 |  |  | 臭气浓度(无量纲) | 10 | 20 | 达标 | -- | -- | 第二批报送
2 | 黄圃 | 中山市天乙能源有限公司 | 1#焚烧炉废气排放口 | 《恶臭污染物排放标准》GB14554-93,《生活垃圾焚烧污染控制标准》（GB 18485-2014） | 2016-07-07 | 林格曼黑度(级) | 1 | 1 | 达标 | -- | -- | 第二批报送
[6 empty] | 烟尘折算浓度(mg/m3) | 15.5 | 30 | 达标 | -- | -- | 第二批报送
[6 empty] | SO2折算浓度(mg/m3) | 15 | 100 | 达标 | -- | -- | 第二批报送
[6 empty] | NOx折算浓度(mg/m3) | 181 | 300 | 达标 | -- | -- | 第二批报送
[6 empty] | CO折算浓度(mg/m3) | 24 | 100 | 达标 | -- | -- | 第二批报送
[6 empty] | 氯化氢(mg/m3) | 0.9 | 60 | 达标 | -- | -- | 第二批报送
[6 empty] | 汞及其化合物(mg/m3) | 未检出 | 0.05 | 达标 | -- | -- | 第二批报送
[6 empty] | 镉、铊及其化合物(mg/m3) | 0.000575 | 0.1 | 达标 | -- | -- | 第二批报送
[6 empty] | 锑、砷、铅、铬、钴、铜、锰、镍及其化合物(mg/m3) | 0.044 | 1 | 达标 | -- | -- | 第二批报送
|  |  | 下风向最大浓度点 |  |  | 臭气浓度(无量纲) | 10 | 20 | 达标 | -- | -- | 第二批报送
| 经办： |  | 审核： |  |  | 签发： |  |  | 日期：

## 生活垃圾无组织废气3
中山市2016年第3季度生活垃圾处理企业（无组织废气）监督性监测结果（3家）
序号 | 行政区 | 企业名称 | 监测点名称 | 执行标准名称 | 监测日期 | 监测项目名称（单位） | 污染物浓度 | 标准限值 | 是否达标 | 超标倍数 | 未监测原因 | 备注
1 | 南朗 | 中山市乐德环保营运有限公司（中心组团垃圾处理基地污水处理厂） | 下风向浓度最大值 | 《生活垃圾填埋场污染控制标准》(GB16889-2008)，《恶臭污染物排放标准》(GB14554-93) | 2016-07-07 | 臭气浓度（无量纲） | 10 | 20 | 是 | -- | -- | 第二批报送
|  |  | 下风向浓度最大值 |  |  | 甲烷（%） | 0.0002 | 0.1 | 是 | -- | -- | 第二批报送
2 | 黄圃 | 中山市天乙能源有限公司（中山市北部组团垃圾综合处理基地） | 下风向浓度最大值 | 《生活垃圾填埋场污染控制标准》(GB16889-2008)，《恶臭污染物排放标准》(GB14554-94) | 2016-07-07 | 臭气浓度（无量纲） | 10 | 20 | 是 | -- | -- | 第二批报送
|  |  | 下风向浓度最大值 |  |  | 甲烷（%） | 0.0001 | 0.1 | 是 | -- | -- | 第二批报送
3 | 坦洲 | 中山市坦洲镇生活垃圾填埋场 | 下风向浓度最大值 | 《生活垃圾填埋场污染控制标准》(GB16889-2008)，《恶臭污染物排放标准》(GB14554-95) | 2016-08-11 | 臭气浓度（无量纲） | 10 | 20 | 是 | -- | -- | 第二批报送
|  |  | 下风向浓度最大值 |  |  | 甲烷（%） | 0.0002 | 0.1 | 是 | -- | -- | 第二批报送
| 经办： |  | 审核： |  |  | 签发： |  |  | 日期：