## Sheet1
阳江市2016年国控企业污染源第三季度（废水重点）监督性监测结果（1家）
序号 | 行政区 | 企业名称 | 监测点名称 | 执行标准名称 | 监测日期 | 监测项目名称（单位） | 污染物浓度 | 标准限值 | 是否达标 | 超标倍数 | 未监测原因
1 | 阳春市 | 阳春新钢铁有限责任公司 | 废水 总排放口 | 《钢铁工业水污染物排放标准》（GB13456-2012）表2水污染物排放浓度限值与《水污染物排放限值》（GB44/26-2001）第二时段一级标准较严指标 | 2016-07-19 | pH（无量纲） | 7.03 | 6-9 | 是
[6 empty] | 悬浮物（mg/L) | 4 | 30 | 是
[6 empty] | 化学需氧量（mg/L) | 19.8 | 50 | 是
[6 empty] | 总氰化物（mg/L) | ＜0.002 | 0.3 | 是
[6 empty] | 氟化物（mg/L) | ＜0.02 | 10 | 是
[6 empty] | 石油类（mg/L) | ＜0.04 | 3 | 是
[6 empty] | 氨氮（mg/L) | 0.052 | 5 | 是
[6 empty] | 总汞（mg/L) | ＜0.00005 | 0.05 | 是
[6 empty] | 总镉（mg/L) | ＜0.001 | 0.1 | 是
[6 empty] | 总铬（mg/L) | ＜0.03 | 1.5 | 是
[6 empty] | 六价铬（mg/L) | ＜0.004 | 0.5 | 是
[6 empty] | 总砷（mg/L) | ＜0.0005 | 0.5 | 是
[6 empty] | 总铅（mg/L) | ＜0.01 | 1 | 是
[6 empty] | 挥发酚（mg/L) | ＜0.002 | 0.3 | 是
[6 empty] | 总铜（mg/L) | ＜0.001 | 0.5 | 是
[6 empty] | 总铁（mg/L) | ＜0.03 | 10 | 是
[6 empty] | 总锌（mg/L) | ＜0.05 | 2 | 是
[6 empty] | 总镍（mg/L) | ＜0.01 | 1 | 是
[6 empty] | 总磷（mg/L) | 0.15 | 0.5 | 是
[6 empty] | 总氮（mg/L) | 1.66 | 15 | 是
阳江市2016年国控企业污染源第三季度（废气重点）监督性监测结果（2家）
序号 | 行政区 | 企业名称 | 监测点名称 | 执行标准名称 | 监测日期 | 监测项目名称（单位） | 污染物浓度 | 标准限值 | 是否达标 | 超标倍数 | 未监测原因
1 | 阳西县 | 阳西海滨电力发展有限公司 | 1号机组排放净烟气出口 | 《火电厂大气污染物排放标准》（GB13223-2011）中表1燃煤锅炉标准 | 2016-07-07 | 烟尘（mg/m3） | 15 | 30 | 是
[6 empty] | 二氧化硫（mg/m3） | 43 | 200 | 是
[6 empty] | 氮氧化物（mg/m3） | 47 | 100 | 是
[6 empty] | 汞及其化合物（mg/m3） | ＜0.0025 | 0.03 | 是
[6 empty] | 烟气黑度（级） | ＜1 | 1 | 是
[6 empty] | 入炉煤含硫量（%） | 0.79 | -- | --
|  |  | 2号机组排放净烟气出口 |  | 2016-07-07 | 烟尘（mg/m3） | 23 | 30 | 是
[6 empty] | 二氧化硫（mg/m3） | 43 | 200 | 是
[6 empty] | 氮氧化物（mg/m3） | 36 | 100 | 是
[6 empty] | 汞及其化合物（mg/m3） | ＜0.0025 | 0.03 | 是
[6 empty] | 烟气黑度（级） | ＜1 | 1 | 是
[6 empty] | 入炉煤含硫量（%） | 0.67 | -- | --
|  |  | 3号机组排放净烟气出口 |  | 2016-07-07 | 烟尘（mg/m3） | 20 | 30 | 是
[6 empty] | 二氧化硫（mg/m3） | 44 | 200 | 是
[6 empty] | 氮氧化物（mg/m3） | 46 | 100 | 是
[6 empty] | 汞及其化合物（mg/m3） | ＜0.0025 | 0.03 | 是
[6 empty] | 烟气黑度（级） | ＜1 | 1 | 是
[6 empty] | 入炉煤含硫量（%） | 0.63 | -- | --
|  |  | 4号机组排放净烟气出口 |  | 2016-07-07 | 烟尘（mg/m3） | 23 | 30 | 是
[6 empty] | 二氧化硫（mg/m3） | 75 | 200 | 是
[6 empty] | 氮氧化物（mg/m3） | 54 | 100 | 是
[6 empty] | 汞及其化合物（mg/m3） | ＜0.0025 | 0.03 | 是
[6 empty] | 烟气黑度（级） | ＜1 | 1 | 是
[6 empty] | 入炉煤含硫量（%） | 0.63 | -- | --
2 | 阳春市 | 阳春新钢铁有限责任公司 | 1#烧结机脱硫烟囱出口 | 《钢铁烧结、球团工业大气污染物排放标准》（GB28662-2012)表2标准 | 2016-08-10 | 烟尘（mg/m3） | 46 | 50 | 是
[6 empty] | 二氧化硫（mg/m3） | 72 | 200 | 是
[6 empty] | 氮氧化物（mg/m3） | 259 | 300 | 是
[6 empty] | 氟化物（mg/m3） | 2.21 | 4 | 是
|  |  | 2#烧结机脱硫烟囱出口 |  | 2016-08-10 | 烟尘（mg/m3） | 44 | 50 | 是
[6 empty] | 二氧化硫（mg/m3） | 77 | 200 | 是
[6 empty] | 氮氧化物（mg/m3） | 242 | 300 | 是
[6 empty] | 氟化物（mg/m3） | 1.98 | 4 | 是
阳江市2016年国控企业污染源第三季度（污水处理厂）监督性监测结果（10家）
序号 | 行政区 | 企业名称 | 监测点名称 | 执行标准名称 | 监测日期 | 监测项目名称（单位） | 污染物浓度 | 标准限值 | 是否达标 | 超标倍数 | 未监测原因
1 | 阳江市 | 阳江市新环水务有限公司（阳江高新区第一污水处理厂） | 处理后排放口 | 《城镇污水处理厂污染物排放标准》（GB18918-2002）表1一级B标准、表2标准和《水污染物排放限值》（DB44/26-2001）第二时段一级标准较严指标 | 2016-07-20 | pH（无量纲） | 6.72 | 6-9 | 是
[6 empty] | 悬浮物（mg/L） | 13 | 20 | 是
[6 empty] | 化学需氧量（mg/L） | 20.4 | 40 | 是
[6 empty] | 生化需氧量（mg/L） | 4.2 | 20 | 是
[6 empty] | 粪大肠菌群数（个/L） | 3000 | 10000 | 是
[6 empty] | 动植物油（mg/L） | 0.12 | 3 | 是
[6 empty] | 石油类（mg/L） | 0.06 | 3 | 是
[6 empty] | 总磷（mg/L） | 0.68 | 1 | 是
[6 empty] | 总氮（mg/L） | 15.6 | 20 | 是
[6 empty] | 色度（倍） | 2 | 30 | 是
[6 empty] | 阴离子表面活性剂（mg/L） | 0.5 | 1 | 是
[6 empty] | 氨氮（mg/L） | 2.83 | 8 | 是
[6 empty] | 总汞（mg/L） | ＜0.00005 | 0.001 | 是
[6 empty] | 总镉（mg/L） | ＜0.001 | 0.01 | 是
[6 empty] | 总铬（mg/L） | ＜0.03 | 0.1 | 是
[6 empty] | 六价铬（mg/L） | ＜0.004 | 0.05 | 是
[6 empty] | 总砷（mg/L） | ＜0.0005 | 0.1 | 是
[6 empty] | 总铅（mg/L） | ＜0.01 | 0.1 | 是
[6 empty] | 烷基汞（mg/L） | ＜0.00001 | 不得检出 | 是
2 | 江城区 | 阳江市海陵中科净水有限公司 | 处理后排放口 | 《城镇污水处理厂污染物排放标准》（GB18918-2002）表1一级B标准、表2标准和《水污染物排放限值》（DB44/26-2001）第二时段一级标准较严指标 | 2016-07-19 | pH（无量纲） | 6.83 | 6-9 | 是
[6 empty] | 悬浮物（mg/L） | 4 | 20 | 是
[6 empty] | 化学需氧量（mg/L） | 15.7 | 40 | 是
[6 empty] | 生化需氧量（mg/L） | 3.8 | 20 | 是
[6 empty] | 粪大肠菌群数（个/L） | 2300 | 10000 | 是
[6 empty] | 动植物油（mg/L） | ＜0.04 | 3 | 是
[6 empty] | 石油类（mg/L） | ＜0.04 | 3 | 是
[6 empty] | 总磷（mg/L） | 0.12 | 1 | 是
[6 empty] | 总氮（mg/L） | 10.2 | 20 | 是
[6 empty] | 色度（倍） | 4 | 30 | 是
[6 empty] | 阴离子表面活性剂（mg/L） | 0.24 | 1 | 是
[6 empty] | 氨氮（mg/L） | 4.48 | 8 | 是
[6 empty] | 总汞（mg/L） | ＜0.00005 | 0.001 | 是
[6 empty] | 总镉（mg/L） | ＜0.001 | 0.01 | 是
[6 empty] | 总铬（mg/L） | ＜0.03 | 0.1 | 是
[6 empty] | 六价铬（mg/L） | ＜0.004 | 0.05 | 是
[6 empty] | 总砷（mg/L） | ＜0.0005 | 0.1 | 是
[6 empty] | 总铅（mg/L） | ＜0.01 | 0.1 | 是
[6 empty] | 烷基汞（mg/L） | ＜0.00001 | 不得检出 | 是
3 | 江城区 | 阳江市第一净水有限公司 | 处理后排放口 | 《城镇污水处理厂污染物排放标准》（GB18918-2002）表1一级B标准、表2标准和《水污染物排放限值》（DB44/26-2001）第二时段一级标准较严指标 | 2016-07-20 | pH（无量纲） | 6.51 | 6-9 | 是
[6 empty] | 悬浮物（mg/L） | 5 | 10 | 是
[6 empty] | 化学需氧量（mg/L） | 23.7 | 40 | 是
[6 empty] | 生化需氧量（mg/L） | 3.6 | 10 | 是
[6 empty] | 粪大肠菌群数（个/L） | ＜200 | 1000 | 是
[6 empty] | 动植物油（mg/L） | ＜0.04 | 1 | 是
[6 empty] | 石油类（mg/L） | ＜0.04 | 1 | 是
[6 empty] | 总磷（mg/L） | 0.31 | 0.5 | 是
[6 empty] | 总氮（mg/L） | 9.16 | 15 | 是
[6 empty] | 色度（倍） | 2 | 30 | 是
[6 empty] | 阴离子表面活性剂（mg/L） | 0.24 | 0.5 | 是
[6 empty] | 氨氮（mg/L） | 0.293 | 5 | 是
[6 empty] | 总汞（mg/L） | ＜0.00005 | 0.001 | 是
[6 empty] | 总镉（mg/L） | ＜0.001 | 0.01 | 是
[6 empty] | 总铬（mg/L） | ＜0.03 | 0.1 | 是
[6 empty] | 六价铬（mg/L） | ＜0.004 | 0.05 | 是
[6 empty] | 总砷（mg/L） | ＜0.0005 | 0.1 | 是
[6 empty] | 总铅（mg/L） | ＜0.01 | 0.1 | 是
[6 empty] | 烷基汞（mg/L） | ＜0.00001 | 不得检出 | 是
4 | 阳西县 | 阳西捷晖净水有限公司 | 处理后排放口 | 《城镇污水处理厂污染物排放标准》（GB18918-2002）表1一级B标准、表2标准和《水污染物排放限值》（DB44/26-2001）第二时段一级标准较严指标 | 2016-07-20 | pH（无量纲） | 6.53 | 6-9 | 是
[6 empty] | 悬浮物（mg/L） | 3 | 20 | 是
[6 empty] | 化学需氧量（mg/L） | 11.4 | 40 | 是
[6 empty] | 生化需氧量（mg/L） | 3.2 | 20 | 是
[6 empty] | 粪大肠菌群数（个/L） | 9000 | 10000 | 是
[6 empty] | 动植物油（mg/L） | 0.11 | 3 | 是
[6 empty] | 石油类（mg/L） | 0.05 | 3 | 是
[6 empty] | 总磷（mg/L） | 0.11 | 1 | 是
[6 empty] | 总氮（mg/L） | 11.2 | 20 | 是
[6 empty] | 色度（倍） | 2 | 30 | 是
[6 empty] | 阴离子表面活性剂（mg/L） | 0.53 | 1 | 是
[6 empty] | 氨氮（mg/L） | 2.42 | 8 | 是
[6 empty] | 总汞（mg/L） | ＜0.00005 | 0.001 | 是
[6 empty] | 总镉（mg/L） | ＜0.001 | 0.01 | 是
[6 empty] | 总铬（mg/L） | ＜0.03 | 0.1 | 是
[6 empty] | 六价铬（mg/L） | ＜0.004 | 0.05 | 是
[6 empty] | 总砷（mg/L） | ＜0.0005 | 0.1 | 是
[6 empty] | 总铅（mg/L） | ＜0.01 | 0.1 | 是
[6 empty] | 烷基汞（mg/L） | ＜0.00001 | 不得检出 | 是
5 | 阳西县 | 阳西中炬水务有限公司 | 处理后排放口 | 《城镇污水处理厂污染物排放标准》（GB18918-2002）表1一级B标准、表2标准和《水污染物排放限值》（DB44/26-2001）第二时段一级标准较严指标 | 2016-07-20 | pH（无量纲） | 6.52 | 6-9 | 是
[6 empty] | 悬浮物（mg/L） | 3 | 20 | 是
[6 empty] | 化学需氧量（mg/L） | 20.8 | 40 | 是
[6 empty] | 生化需氧量（mg/L） | 6 | 20 | 是
[6 empty] | 粪大肠菌群数（个/L） | 8000 | 10000 | 是
[6 empty] | 动植物油（mg/L） | 0.07 | 3 | 是
[6 empty] | 石油类（mg/L） | ＜0.04 | 3 | 是
[6 empty] | 总磷（mg/L） | 0.71 | 1 | 是
[6 empty] | 总氮（mg/L） | 9.8 | 20 | 是
[6 empty] | 色度（倍） | 2 | 30 | 是
[6 empty] | 阴离子表面活性剂（mg/L） | 0.53 | 1 | 是
[6 empty] | 氨氮（mg/L） | 0.669 | 8 | 是
[6 empty] | 总汞（mg/L） | ＜0.00005 | 0.001 | 是
[6 empty] | 总镉（mg/L） | ＜0.001 | 0.01 | 是
[6 empty] | 总铬（mg/L） | ＜0.03 | 0.1 | 是
[6 empty] | 六价铬（mg/L） | ＜0.004 | 0.05 | 是
[6 empty] | 总砷（mg/L） | ＜0.0005 | 0.1 | 是
[6 empty] | 总铅（mg/L） | ＜0.01 | 0.1 | 是
[6 empty] | 烷基汞（mg/L） | ＜0.00001 | 不得检出 | 是
6 | 阳东区 | 阳东县森禾净水有限公司 | 处理后排放口（与阳东迅捷净水有限公司同一排污口） | 《城镇污水处理厂污染物排放标准》（GB18918-2002）表1一级B标准、表2标准和《水污染物排放限值》（DB44/26-2001）第二时段一级标准较严指标 | 2016-07-19 | pH（无量纲） | 6.92 | 6-9 | 是
[6 empty] | 悬浮物（mg/L） | 4 | 20 | 是
[6 empty] | 化学需氧量（mg/L） | 13.8 | 40 | 是
[6 empty] | 生化需氧量（mg/L） | 5 | 20 | 是
[6 empty] | 粪大肠菌群数（个/L） | 1300 | 10000 | 是
[6 empty] | 动植物油（mg/L） | ＜0.04 | 3 | 是
[6 empty] | 石油类（mg/L） | ＜0.04 | 3 | 是
[6 empty] | 总磷（mg/L） | 0.6 | 1 | 是
[6 empty] | 总氮（mg/L） | 11.5 | 20 | 是
[6 empty] | 色度（倍） | 4 | 30 | 是
[6 empty] | 阴离子表面活性剂（mg/L） | 0.99 | 1 | 是
[6 empty] | 氨氮（mg/L） | 4.69 | 8 | 是
[6 empty] | 总汞（mg/L） | ＜0.00005 | 0.001 | 是
[6 empty] | 总镉（mg/L） | ＜0.001 | 0.01 | 是
[6 empty] | 总铬（mg/L） | ＜0.03 | 0.1 | 是
[6 empty] | 六价铬（mg/L） | ＜0.004 | 0.05 | 是
[6 empty] | 总砷（mg/L） | ＜0.0005 | 0.1 | 是
[6 empty] | 总铅（mg/L） | ＜0.01 | 0.1 | 是
[6 empty] | 烷基汞（mg/L） | ＜0.00001 | 不得检出 | 是
7 | 阳东区 | 阳东迅捷净水有限公司 | 处理后排放口（与阳东县森禾净水有限公司同一排污口） | 《城镇污水处理厂污染物排放标准》（GB18918-2002）表1一级B标准、表2标准和《水污染物排放限值》（DB44/26-2001）第二时段一级标准较严指标 | 2016-07-19 | pH（无量纲） | 6.92 | 6-9 | 是
[6 empty] | 悬浮物（mg/L） | 4 | 20 | 是
[6 empty] | 化学需氧量（mg/L） | 13.8 | 40 | 是
[6 empty] | 生化需氧量（mg/L） | 5 | 20 | 是
[6 empty] | 粪大肠菌群数（个/L） | 1300 | 10000 | 是
[6 empty] | 动植物油（mg/L） | ＜0.04 | 3 | 是
[6 empty] | 石油类（mg/L） | ＜0.04 | 3 | 是
[6 empty] | 总磷（mg/L） | 0.6 | 1 | 是
[6 empty] | 总氮（mg/L） | 11.5 | 20 | 是
[6 empty] | 色度（倍） | 4 | 30 | 是
[6 empty] | 阴离子表面活性剂（mg/L） | 0.99 | 1 | 是
[6 empty] | 氨氮（mg/L） | 4.69 | 8 | 是
[6 empty] | 总汞（mg/L） | ＜0.00005 | 0.001 | 是
[6 empty] | 总镉（mg/L） | ＜0.001 | 0.01 | 是
[6 empty] | 总铬（mg/L） | ＜0.03 | 0.1 | 是
[6 empty] | 六价铬（mg/L） | ＜0.004 | 0.05 | 是
[6 empty] | 总砷（mg/L） | ＜0.0005 | 0.1 | 是
[6 empty] | 总铅（mg/L） | ＜0.01 | 0.1 | 是
[6 empty] | 烷基汞（mg/L） | ＜0.00001 | 不得检出 | 是
8 | 阳春市 | 阳春市水质净化有限公司 | 处理后排放口 | 《城镇污水处理厂污染物排放标准》（GB18918-2002）表1一级B标准、表2标准和《水污染物排放限值》（DB44/26-2001）第二时段一级标准较严指标 | 2016-07-19 | pH（无量纲） | 7.12 | 6-9 | 是
[6 empty] | 悬浮物（mg/L） | 9 | 20 | 是
[6 empty] | 化学需氧量（mg/L） | 22.6 | 40 | 是
[6 empty] | 生化需氧量（mg/L） | 6.5 | 20 | 是
[6 empty] | 粪大肠菌群数（个/L） | ＜200 | 10000 | 是
[6 empty] | 动植物油（mg/L） | ＜0.04 | 3 | 是
[6 empty] | 石油类（mg/L） | ＜0.04 | 3 | 是
[6 empty] | 总磷（mg/L） | 0.38 | 1 | 是
[6 empty] | 总氮（mg/L） | 8.42 | 20 | 是
[6 empty] | 色度（倍） | 2 | 30 | 是
[6 empty] | 阴离子表面活性剂（mg/L） | 0.51 | 1 | 是
[6 empty] | 氨氮（mg/L） | 0.477 | 8 | 是
[6 empty] | 总汞（mg/L） | ＜0.00005 | 0.001 | 是
[6 empty] | 总镉（mg/L） | ＜0.001 | 0.01 | 是
[6 empty] | 总铬（mg/L） | ＜0.03 | 0.1 | 是
[6 empty] | 六价铬（mg/L） | ＜0.004 | 0.05 | 是
[6 empty] | 总砷（mg/L） | ＜0.0005 | 0.1 | 是
[6 empty] | 总铅（mg/L） | ＜0.01 | 0.1 | 是
[6 empty] | 烷基汞（mg/L） | ＜0.00001 | 不得检出 | 是
9 | 阳春市 | 阳春市工业园管理局 | 处理后排放口 | 《城镇污水处理厂污染物排放标准》（GB18918-2002）表1一级B标准、表2标准和《水污染物排放限值》（DB44/26-2001）第二时段一级标准较严指标 | 2016-07-19 | pH（无量纲） | 6.68 | 6-9 | 是
[6 empty] | 悬浮物（mg/L） | 12 | 20 | 是
[6 empty] | 化学需氧量（mg/L） | 23.8 | 40 | 是
[6 empty] | 生化需氧量（mg/L） | 5.8 | 20 | 是
[6 empty] | 粪大肠菌群数（个/L） | ＜200 | 10000 | 是
[6 empty] | 动植物油（mg/L） | ＜0.04 | 3 | 是
[6 empty] | 石油类（mg/L） | ＜0.04 | 3 | 是
[6 empty] | 总磷（mg/L） | 0.05 | 1 | 是
[6 empty] | 总氮（mg/L） | 4.68 | 20 | 是
[6 empty] | 色度（倍） | 2 | 30 | 是
[6 empty] | 阴离子表面活性剂（mg/L） | 0.35 | 1 | 是
[6 empty] | 氨氮（mg/L） | 0.781 | 8 | 是
[6 empty] | 总汞（mg/L） | ＜0.00005 | 0.001 | 是
[6 empty] | 总镉（mg/L） | ＜0.001 | 0.01 | 是
[6 empty] | 总铬（mg/L） | ＜0.03 | 0.1 | 是
[6 empty] | 六价铬（mg/L） | ＜0.004 | 0.05 | 是
[6 empty] | 总砷（mg/L） | ＜0.0005 | 0.1 | 是
[6 empty] | 总铅（mg/L） | ＜0.01 | 0.1 | 是
[6 empty] | 烷基汞（mg/L） | ＜0.00001 | 不得检出 | 是
10 | 阳东区 | 阳东鑫泰源污水处理有限公司 | 处理后排放口 | 《城镇污水处理厂污染物排放标准》（GB18918-2002）表1一级B标准、表2标准和《水污染物排放限值》（DB44/26-2001）第二时段一级标准较严指标 | 2016-07-19 | pH（无量纲） | 6.73 | 6-9 | 是
[6 empty] | 悬浮物（mg/L） | 17 | 20 | 是
[6 empty] | 化学需氧量（mg/L） | 24.5 | 40 | 是
[6 empty] | 生化需氧量（mg/L） | 6.5 | 20 | 是
[6 empty] | 粪大肠菌群数（个/L） | 7000 | 10000 | 是
[6 empty] | 动植物油（mg/L） | ＜0.04 | 3 | 是
[6 empty] | 石油类（mg/L） | ＜0.04 | 3 | 是
[6 empty] | 总磷（mg/L） | 0.33 | 1 | 是
[6 empty] | 总氮（mg/L） | 17.4 | 20 | 是
[6 empty] | 色度（倍） | 2 | 30 | 是
[6 empty] | 阴离子表面活性剂（mg/L） | 0.68 | 1 | 是
[6 empty] | 氨氮（mg/L） | 0.477 | 8 | 是
[6 empty] | 总汞（mg/L） | ＜0.00005 | 0.001 | 是
[6 empty] | 总镉（mg/L） | ＜0.001 | 0.01 | 是
[6 empty] | 总铬（mg/L） | ＜0.03 | 0.1 | 是
[6 empty] | 六价铬（mg/L） | ＜0.004 | 0.05 | 是
[6 empty] | 总砷（mg/L） | ＜0.0005 | 0.1 | 是
[6 empty] | 总铅（mg/L） | ＜0.01 | 0.1 | 是
[6 empty] | 烷基汞（mg/L） | ＜0.00001 | 不得检出 | 是
阳江市2016年第三季度生活垃圾处理企业监督性监测结果（2家）
序号 | 行政区 | 企业名称 | 监测点名称 | 执行标准名称 | 监测日期 | 监测项目名称（单位） | 污染物浓度 | 标准限值 | 是否达标 | 超标倍数 | 未监测原因
1 | 阳江市 | 阳江市奕垌生活垃圾综合处理场 | 处理后总排放口 | 《水污染物排放限值》（DB4426-2001）第二时段一级标准与《生活垃圾填埋场污染控制标准》（GB16889-2008）一级标准较严指标 | 2016-07-20 | pH（无量纲） | 8.65 | 6-9 | 是
[6 empty] | 悬浮物（mg/L） | 9 | 30 | 是
[6 empty] | 化学需氧量（mg/L） | 61.2 | 90 | 是
[6 empty] | 生化需氧量（mg/L） | 3.5 | 20 | 是
[6 empty] | 六价铬（mg/L） | ＜0.004 | 0.05 | 是
[6 empty] | 粪大肠菌群数（个/L） | ＜200 | 10000 | 是
[6 empty] | 总砷（mg/L） | ＜0.0005 | 0.1 | 是
[6 empty] | 总磷（mg/L） | 0.06 | 0.5 | 是
[6 empty] | 总氮（mg/L） | 22.4 | 40 | 是
[6 empty] | 氨氮（mg/L） | 8.56 | 10 | 是
[6 empty] | 总汞（mg/L） | ＜0.00005 | 0.001 | 是
[6 empty] | 色度（倍） | 20 | 40 | 是
[6 empty] | 总铬（mg/L） | ＜0.03 | 0.1 | 是
[6 empty] | 总铅（mg/L） | ＜0.01 | 0.1 | 是
[6 empty] | 总镉（mg/L） | ＜0.001 | 0.01 | 是
2 | 阳西县 | 阳西县生活垃圾填埋场 | 处理后总排放口 | 《水污染物排放限值》（DB4426-2001）第二时段一级标准与《生活垃圾填埋场污染控制标准》（GB16889-2008）一级标准较严指标 | 2016-07-20 | pH（无量纲） | 8.51 | 6-9 | 是
[6 empty] | 悬浮物（mg/L） | 28 | 30 | 是
[6 empty] | 化学需氧量（mg/L） | 49 | 90 | 是
[6 empty] | 生化需氧量（mg/L） | 6.9 | 20 | 是
[6 empty] | 六价铬（mg/L） | ＜0.004 | 0.05 | 是
[6 empty] | 粪大肠菌群数（个/L） | ＜200 | 10000 | 是
[6 empty] | 总砷（mg/L） | ＜0.0005 | 0.1 | 是
[6 empty] | 总磷（mg/L） | 0.22 | 0.5 | 是
[6 empty] | 总氮（mg/L） | 14 | 40 | 是
[6 empty] | 氨氮（mg/L） | 6.45 | 10 | 是
[6 empty] | 总汞（mg/L） | ＜0.00005 | 0.001 | 是
[6 empty] | 色度（倍） | 10 | 40 | 是
[6 empty] | 总铬（mg/L） | ＜0.03 | 0.1 | 是
[6 empty] | 总铅（mg/L） | ＜0.01 | 0.1 | 是
[6 empty] | 总镉（mg/L） | ＜0.001 | 0.01 | 是