## 废水
附件1
广州市2016年国控企业污染源（废水重点）监督性监测结果（第一季度3月）
行政区 | 企业名称 | 监测点名称 | 执行标准名称 | 监测日期 | 监测项目名称（单位） | 污染物浓度 | 标准限值 | 是否达标 | 超标倍数
黄埔区 | 中国石油化工股份有限公司广州分公司 | 珠江排口处理后 | 《水污染物排放限值》（DB44/26第二时段/石油化工工业 二级标准 | 2016-01-05 | pH值(无量纲) | 7.2 | 6～9 | 是
[5 empty] | 氨氮(mg/L) | 6.93 | 40 | 是
[5 empty] | 苯胺类(mg/L) | 0.06 | 1.5 | 是
[5 empty] | 苯并芘(mg/L) | ND(4×10-7) | 3e-05 | 是
[5 empty] | 动植物油(mg/L） | 0.18 | 15 | 是
[5 empty] | 化学需氧量(mg/L） | 20 | 120 | 是
[5 empty] | 挥发酚(mg/L） | 0.0015 | 0.5 | 是
[5 empty] | 硫化物（mg/L） | ND(0.005) | 1 | 是
[5 empty] | 石油类（mg/L） | 0.38 | 8 | 是
[5 empty] | 五日生化需氧量（mg/L） | 6.2 | 30 | 是
[5 empty] | 硝基苯(mg/L) | ND(2×10-4) | 2.5 | 是
[5 empty] | 悬浮物（mg/L） | 9 | 100 | 是
[5 empty] | 阴离子表面活性剂（mg/L） | 0.17 | 10 | 是
[5 empty] | 总磷（mg/L） | 0.18 | 1 | 是
[5 empty] | 总氰化物(mg/L） | ND(0.001) | 0.4 | 是
[5 empty] | 总有机碳(TOC)(mg/L） | 5.8 | 30 | 是
|  | 西排洪沟 |  | 2016-01-05 | pH值(无量纲) | 7.21 | 6～9 | 是
[5 empty] | 氨氮(mg/L) | 0.83 | 40 | 是
[5 empty] | 苯胺类(mg/L) | 0.03 | 1.5 | 是
[5 empty] | 苯并芘(mg/L) | ND(4×10-7) | 3e-05 | 是
[5 empty] | 动植物油(mg/L） | ND(0.04) | 15 | 是
[5 empty] | 化学需氧量(mg/L） | 10.2 | 120 | 是
[5 empty] | 挥发酚(mg/L） | 0.015 | 0.5 | 是
[5 empty] | 硫化物（mg/L） | ND(0.005) | 1 | 是
[5 empty] | 石油类（mg/L） | 0.08 | 8 | 是
[5 empty] | 五日生化需氧量（mg/L） | 3.1 | 30 | 是
[5 empty] | 硝基苯(mg/L) | ND(2×10-4) | 2.5 | 是
[5 empty] | 悬浮物（mg/L） | 8 | 100 | 是
[5 empty] | 阴离子表面活性剂（mg/L） | 0.13 | 10 | 是
[5 empty] | 总磷（mg/L） | 0.16 | 1 | 是
[5 empty] | 总氰化物(mg/L） | ND(0.001) | 0.4 | 是
[5 empty] | 总有机碳(TOC)(mg/L） | 2.1 | 30 | 是
|  | 动力口 | 《水污染物排放限值》（DB44/26-2001）第二时段/石油化工工业 二级标准 | 2016-01-05 | pH值(无量纲) | 7.23 | 6～9 | 是
[5 empty] | 氨氮(mg/L) | 0.21 | 40 | 是
[5 empty] | 苯胺类(mg/L) | ND(0.03) | 1.5 | 是
[5 empty] | 苯并芘(mg/L) | ND(4×10-7) | 3e-05 | 是
[5 empty] | 动植物油(mg/L） | 0.04 | 15 | 是
[5 empty] | 化学需氧量(mg/L） | ＜10 | 120 | 是
[5 empty] | 挥发酚(mg/L） | 0.0055 | 0.5 | 是
[5 empty] | 硫化物（mg/L） | ND(0.005) | 1 | 是
[5 empty] | 石油类（mg/L） | 0.1 | 8 | 是
[5 empty] | 五日生化需氧量（mg/L） | 2.5 | 30 | 是
[5 empty] | 硝基苯(mg/L) | ND(2×10-4) | 2.5 | 是
[5 empty] | 悬浮物（mg/L） | 8 | 100 | 是
[5 empty] | 阴离子表面活性剂（mg/L） | 0.07 | 10 | 是
[5 empty] | 总磷（mg/L） | 0.3 | 1 | 是
[5 empty] | 总氰化物(mg/L） | ND(0.001) | 0.4 | 是
[5 empty] | 总有机碳(TOC)(mg/L） | 1.8 | 30 | 是
|  | 东排洪沟 |  | 2016-01-05 | pH值(无量纲) | 7.22 | 6～9 | 是
[5 empty] | 氨氮(mg/L) | 0.84 | 40 | 是
[5 empty] | 苯胺类(mg/L) | 0.03 | 1.5 | 是
[5 empty] | 苯并芘(mg/L) | ND(4×10-7) | 3e-05 | 是
[5 empty] | 动植物油(mg/L） | 0.04 | 15 | 是
[5 empty] | 化学需氧量(mg/L） | 10.5 | 120 | 是
[5 empty] | 挥发酚(mg/L） | 0.0163 | 0.5 | 是
[5 empty] | 硫化物（mg/L） | ND(0.005) | 1 | 是
[5 empty] | 石油类（mg/L） | 0.31 | 8 | 是
[5 empty] | 五日生化需氧量（mg/L） | 3.2 | 30 | 是
[5 empty] | 硝基苯(mg/L) | ND(2×10-4) | 2.5 | 是
[5 empty] | 悬浮物（mg/L） | 9 | 100 | 是
[5 empty] | 阴离子表面活性剂（mg/L） | 0.08 | 10 | 是
[5 empty] | 总磷（mg/L） | 0.17 | 1 | 是
[5 empty] | 总氰化物(mg/L） | ND(0.001) | 0.4 | 是
[5 empty] | 总有机碳(TOC)(mg/L） | 2.9 | 30 | 是
|  | 南排洪沟 |  | 2016-01-05 | pH值(无量纲) | 7.21 | 6～9 | 是
[5 empty] | 氨氮(mg/L) | 0.69 | 40 | 是
[5 empty] | 苯胺类(mg/L) | 0.04 | 1.5 | 是
[5 empty] | 苯并芘(mg/L) | ND(4×10-7) | 3e-05 | 是
[5 empty] | 动植物油(mg/L） | 0.05 | 15 | 是
[5 empty] | 氟化物(mg/L） | 0.35 | 10 | 是
[5 empty] | 化学需氧量(mg/L） | 11.1 | 120 | 是
[5 empty] | 挥发酚(mg/L） | 0.0704 | 0.5 | 是
[5 empty] | 硫化物（mg/L） | 144 | 1 | 是
[5 empty] | 硫酸根(mg/L） | ND(0.005) | / | /
[5 empty] | 色度（倍） | 4 | 60 | 是
[5 empty] | 石油类（mg/L） | 0.17 | 8 | 是
[5 empty] | 五日生化需氧量（mg/L） | 3.7 | 30 | 是
[5 empty] | 硝基苯(mg/L) | ND(2×10-4) | 2.5 | 是
[5 empty] | 悬浮物（mg/L） | 9 | 100 | 是
[5 empty] | 阴离子表面活性剂（mg/L） | 0.08 | 10 | 是
[5 empty] | 总磷（mg/L） | 0.2 | 1 | 是
[5 empty] | 总氰化物(mg/L） | ND(0.001) | 0.4 | 是
[5 empty] | 总砷(mg/L） | ND(0.01) | 0.5 | 是
增城市 | 增城永耀纸制品有限公司 | 污水站处理后 | 化学需氧量、氨氮两项执行《制浆造纸工业水污染物排放标准》（GB3544-2008)的表3水污染物特别排放限值（制浆和造纸联合生产企业），其它指标执行表2标准 | 2016-01-19 | pH值(无量纲) | 7.03 | 6～9 | 是
[5 empty] | 氨氮(mg/L) | 4.54 | 5 | 是
[5 empty] | 动植物油(mg/L) | 0.09 | / | /
[5 empty] | 化学需氧量(mg/L） | 12.5 | 60 | 是
[5 empty] | 硫化物(mg/L) | ND(0.005) | / | /
[5 empty] | 色度(倍） | 4 | 50 | 是
[5 empty] | 石油油(mg/L) | ND(0.04) | / | /
[5 empty] | 五日生化需氧量(mg/L） | 4.2 | 20 | /
[5 empty] | 悬浮物(mg/L） | 9 | 30 | 是
[5 empty] | 阴离子表面活性剂(mg/L) | 0.1 | / | /
[5 empty] | 总氮(mg/L） | 6.22 | 12 | 是
[5 empty] | 总磷(mg/L） | 0.16 | 0.8 | 是
南沙区 | 广州造纸股份有限公司 | 污水站处理后 | 化学需氧量、氨氮两项执行《制浆造纸工业水污染物排放标准》（GB3544-2008)的表3水污染物特别排放限值（制浆和造纸联合生产企业），其它指标执行表2标准 | 2016-01-13 | pH值(无量纲) | 7.12 | 6～9 | 是
[5 empty] | 氨氮(mg/L) | 0.44 | 5 | 是
[5 empty] | 动植物油(mg/L） | 0.16 | / | /
[5 empty] | 化学需氧量(mg/L） | 12.7 | 60 | 是
[5 empty] | 可吸附有机卤化物(mg/L） | 0.126 | 12 | 是
[5 empty] | 硫化物（mg/L） | ND(0.005) | / | /
[5 empty] | 色度（倍） | 4 | 50 | 是
[5 empty] | 石油类（mg/L） | ND(0.04) | / | /
[5 empty] | 五日生化需氧量（mg/L） | 3.6 | 20 | 是
[5 empty] | 悬浮物（mg/L） | 8 | 30 | 是
[5 empty] | 阴离子表面活性剂（mg/L） | 0.05 | / | /
[5 empty] | 总氮（mg/L） | 2.77 | 12 | 是
[5 empty] | 总磷（mg/L） | 0.04 | 0.8 | 是
|  | 三公里排污口处理后 | 化学需氧量、氨氮两项执行《制浆造纸工业水污染物排放标准》（GB3544-2008)的表3水污染物特别排放限值（制浆和造纸联合生产企业），其它指标执行表2标准 | 2016-01-13 | pH值(无量纲) | 7.11 | 6～9 | 是
[5 empty] | 氨氮(mg/L) | 0.43 | 5 | 是
[5 empty] | 动植物油(mg/L） | 0.09 | / | /
[5 empty] | 化学需氧量(mg/L） | 13.4 | 60 | 是
[5 empty] | 可吸附有机卤化物(mg/L） | 0.090 | 12 | 是
[5 empty] | 硫化物（mg/L） | ND(0.005) | / | /
[5 empty] | 色度（倍） | 4 | 50 | 是
[5 empty] | 石油类（mg/L） | ND(0.04) | / | /
[5 empty] | 五日生化需氧量（mg/L） | 4.1 | 20 | 是
[5 empty] | 悬浮物（mg/L） | 9 | 30 | 是
[5 empty] | 阴离子表面活性剂（mg/L） | 0.06 | / | /
[5 empty] | 总氮（mg/L） | 2.64 | 12 | 是
[5 empty] | 总磷（mg/L） | 0.04 | 0.8 | 是
南沙区 | 广州越威纸业有限公司 | 污水站处理后 | 化学需氧量、氨氮两项执行《制浆造纸工业水污染物排放标准》（GB3544-2008)的表3水污染物特别排放限值（制浆和造纸联合生产企业），其它指标执行表2标准 | 2016-01-13 | pH值(无量纲) | 7.12 | 6～9 | 是
[5 empty] | 氨氮(mg/L) | 0.44 | 5 | 是
[5 empty] | 动植物油(mg/L） | 0.16 | / | /
[5 empty] | 化学需氧量(mg/L） | 12.7 | 60 | 是
[5 empty] | 可吸附有机卤化物(mg/L） | 0.126 | 12 | 是
[5 empty] | 硫化物（mg/L） | ND(0.005) | / | /
[5 empty] | 色度（倍） | 4 | 50 | 是
[5 empty] | 石油类（mg/L） | ND(0.04) | / | /
[5 empty] | 五日生化需氧量（mg/L） | 3.6 | 20 | 是
[5 empty] | 悬浮物（mg/L） | 8 | 30 | 是
[5 empty] | 阴离子表面活性剂（mg/L） | 0.05 | / | /
[5 empty] | 总氮（mg/L） | 2.77 | 12 | 是
[5 empty] | 总磷（mg/L） | 0.04 | 0.8 | 是
|  | 三公里排污口处理后 | 化学需氧量、氨氮两项执行《制浆造纸工业水污染物排放标准》（GB3544-2008)的表3水污染物特别排放限值（制浆和造纸联合生产企业），其它指标执行表2标准 | 2016-01-13 | pH值(无量纲) | 7.11 | 6～9 | 是
[5 empty] | 氨氮(mg/L) | 0.43 | 5 | 是
[5 empty] | 动植物油(mg/L） | 0.09 | / | /
[5 empty] | 化学需氧量(mg/L） | 13.4 | 60 | 是
[5 empty] | 可吸附有机卤化物(mg/L） | 0.090 | 12 | 是
[5 empty] | 硫化物（mg/L） | ND(0.005) | / | /
[5 empty] | 色度（倍） | 4 | 50 | 是
[5 empty] | 石油类（mg/L） | ND(0.04) | / | /
[5 empty] | 五日生化需氧量（mg/L） | 4.1 | 20 | 是
[5 empty] | 悬浮物（mg/L） | 9 | 30 | 是
[5 empty] | 阴离子表面活性剂（mg/L） | 0.06 | / | /
[5 empty] | 总氮（mg/L） | 2.64 | 12 | 是
[5 empty] | 总磷（mg/L） | 0.04 | 0.8 | 是
黄埔区 | 广州市添利电子科技有限公司 | 总口处理后 | 《电镀水污染物排放标准》（DB44/1597-2015)+《水污染物排放限值》（DB44/26-2001）第二时段一级标准 | 2016-01-20 | pH值(无量纲) | 7.44 | 6～9 | 是
[5 empty] | 氨氮(mg/L) | 1.23 | 15 | 是
[5 empty] | 动植物油(mg/L） | 0.08 | 10 | 是
[5 empty] | 氟化物(mg/L） | 0.22 | 10 | 是
[5 empty] | 镉(mg/L） | ND（0.003） | 0.01 | 是
[5 empty] | 化学需氧量(mg/L） | 27.9 | 80 | 是
[5 empty] | 硫化物（mg/L） | ND(0.005) | 0.5 | 是
[5 empty] | 六价铬(mg/L） | ND（0.004） | 0.1 | 是
[5 empty] | 镍(mg/L） | ND（0.01） | 0.5 | 是
[5 empty] | 铅(mg/L） | ND（0.05） | 0.1 | 是
[5 empty] | 石油类（mg/L） | ND（0.04） | 2 | 是
[5 empty] | 铜（mg/L） | ND（0.01） | 0.5 | 是
[5 empty] | 五日生化需氧量（mg/L） | 7.4 | 20 | 是
[5 empty] | 锌(mg/L） | ND(0.006) | 1 | 是
[5 empty] | 悬浮物（mg/L） | 9 | 30 | 是
[5 empty] | 阴离子表面活性剂（mg/L） | 0.1 | 5 | 是
[5 empty] | 总铬(mg/L） | ND（0.01） | 0.5 | 是
[5 empty] | 总汞(mg/L） | 2.70×10-4 | 0.005 | 是
[5 empty] | 总磷（mg/L） | 0.25 | 1 | 是
[5 empty] | 总氰化物(mg/L） | ND（0.001） | 0.2 | 是
|  | 含镍废水车间3楼排放口 |  |  | 镍(mg/L） | ND(0.01) | 0.5 | 是
|  | 含镍废水车间4楼排放口 |  |  | 镍(mg/L） | ND(0.01) | 0.5 | 是
黄埔区 | 依利安达（广州）电子有限公司 | 西区污水站处理后 | 《电镀水污染物排放标准》（DB 44/1597-2015）表1现有项目水污染物排放限值及单位产品基准排水量（珠三角） | 2016-01-26 | pH值(无量纲) | 7.21 | 6～9 | 是
[5 empty] | 氨氮(mg/L) | 2.06 | / | /
[5 empty] | 动植物油(mg/L） | 0.08 | 100 | 是
[5 empty] | 镉(mg/L） | ND(0.003) | 0.01 | 是
[5 empty] | 化学需氧量(mg/L） | 16.5 | 500 | 是
[5 empty] | 硫化物（mg/L） | ND(0.005) | 1 | 是
[5 empty] | 六价铬(mg/L） | ND(0.004) | 0.1 | 是
[5 empty] | 镍(mg/L） | 0.02 | 0.5 | 是
[5 empty] | 铅(mg/L） | ND(0.05) | 0.1 | 是
[5 empty] | 石油类（mg/L） | ND(0.04) | 20 | 是
[5 empty] | 铜（mg/L） | 0.24 | 0.5 | 是
[5 empty] | 五日生化需氧量（mg/L） | 5.0 | 300 | 是
[5 empty] | 锌(mg/L） | 0.027 | 5 | 是
[5 empty] | 悬浮物（mg/L） | 8 | 400 | 是
[5 empty] | 阴离子表面活性剂（mg/L） | 0.12 | 20 | 是
[5 empty] | 总铬(mg/L） | ND(0.01) | 0.5 | 是
[5 empty] | 总磷（mg/L） | 0.39 | / | /
[5 empty] | 总氰化物(mg/L） | ND(0.001) | 1 | 是
|  | 东区污水站处理后 | 《电镀水污染物排放标准》（DB 44/1597-2015）表1现有项目水污染物排放限值及单位产品基准排水量（珠三角） | 2016-01-27 | pH值(无量纲) | 7.16 | 6～9 | 是
[5 empty] | 氨氮(mg/L) | 0.07 | / | /
[5 empty] | 动植物油(mg/L） | 0.08 | 100 | 是
[5 empty] | 镉(mg/L） | ND(0.003) | 0.01 | 是
[5 empty] | 化学需氧量(mg/L） | ＜10 | 500 | 是
[5 empty] | 硫化物（mg/L） | ND(0.005) | 1 | 是
[5 empty] | 六价铬(mg/L） | ND(0.004) | 0.1 | 是
[5 empty] | 镍(mg/L） | ND(0.01) | 0.5 | 是
[5 empty] | 铅(mg/L） | 0.05 | 0.1 | 是
[5 empty] | 石油类（mg/L） | ND(0.04) | 20 | 是
[5 empty] | 铜（mg/L） | 0.24 | 0.5 | 是
[5 empty] | 五日生化需氧量（mg/L） | 1.6 | 300 | 是
[5 empty] | 锌(mg/L） | 0.033 | 5 | 是
[5 empty] | 悬浮物（mg/L） | 9 | 400 | 是
[5 empty] | 阴离子表面活性剂（mg/L） | 0.06 | 20 | 是
[5 empty] | 总铬(mg/L） | ND(0.01) | 0.5 | 是
[5 empty] | 总磷（mg/L） | 0.03 | / | /
[5 empty] | 总氰化物(mg/L） | ND(0.001) | 1 | 是
|  | 含镍废水车间排放口 | 《电镀水污染物排放标准》（DB 44/1597-2015）表1现有项目水污染物排放限值及单位产品基准排水量（珠三角） | 2016-01-26 | 镍(mg/L） | 0.01 | 0.5 | 是
花都区 | 广州市花都威信染织有限公司 | 污水站处理后 | 《纺织染整工业水污染物排放标准》（GB4287-2012）+《水污染物排放限值》（DB44/26-2001）第一时段一级标准+《纺织染整工业水污染物排放标准》（GB4287-2012）修改单 | 2016-01-14 | 六价铬（mg/L） | ND(0.004) | 0.5 | 是
[5 empty] | 苯胺类（mg/L） | 0.51 | 1.0 | 是
[5 empty] | pH值(无量纲） | 7.18 | 6～9 | 是
[5 empty] | 氨氮（mg/L） | 0.89 | 10 | 是
[5 empty] | 二氧化氯（mg/L） | ND(0.27) | 0.5 | 是
[5 empty] | 化学需氧量（mg/L） | 24.8 | 80 | 是
[5 empty] | 硫化物（mg/L） | ND(0.005) | 0.5 | 是
[5 empty] | 五日生化需氧量（mg/L） | 6.5 | 20 | 是
[5 empty] | 悬浮物（mg/L） | 8 | 50 | 是
[5 empty] | 总氮（mg/L） | 3.57 | 15 | 是
[5 empty] | 总磷（mg/L） | 0.29 | 0.5 | 是
[5 empty] | 色度（倍） | 4 | 50 | 是
[5 empty] | 总锑（mg/L） | 6.4×10-3 | 0.10 | 是
[5 empty] | 动植物油（mg/L） | 0.14 | 10 | 是
[5 empty] | 石油类（mg/L） | 0.08 | 5 | 是
[5 empty] | 铜（mg/L） | ND(0.01) | 0.5 | 是
[5 empty] | 阴离子表面活性剂（mg/L） | 0.23 | 5 | 是
南沙区 | 名幸电子(广州南沙)有限公司 | 生活水处理后 | 《水污染物排放限值》（DB44/26-2001）第二时段三级标准 | 2016-01-26 | pH值(无量纲) | 7.31 | 6～9 | 是
[5 empty] | 氨氮(mg/L) | 6.96 | / | /
[5 empty] | 动植物油(mg/L） | 0.13 | 100 | 是
[5 empty] | 化学需氧量(mg/L） | 18.1 | 500 | 是
[5 empty] | 硫化物(mg/L） | ND(0.005) | 1 | 是
[5 empty] | 石油类(mg/L） | ND(0.04) | / | /
[5 empty] | 五日生化需氧量(mg/L） | 5.9 | 300 | 是
[5 empty] | 悬浮物(mg/L） | 8 | 400 | 是
[5 empty] | 阴离子表面活性剂(mg/L） | 0.12 | 20 | 是
[5 empty] | 总磷(mg/L） | 0.58 | / | /
|  | 一期高镍车间废水处理后 | 《电镀水污染物排放标准》（DB 44/1597-2015）表1现有项目水污染物排放限值及单位产品基准排水量及4.2.7条款+《水污染物排放限值》（DB44/26-2001）第二时段三级标准 |  | pH值(无量纲) | 7.04 | / | /
[5 empty] | 镍(mg/L） | ND(0.01) | 0.5 | 是
|  | 总排口 |  |  | pH值(无量纲) | 7.21 | 6～9 | 是
[5 empty] | 氨氮(mg/L) | 1.82 | 30 | 是
[5 empty] | 动植物油(mg/L） | 0.16 | 100 | 是
[5 empty] | 氟化物(mg/L） | 0.27 | 20 | 是
[5 empty] | 镉(mg/L） | ND(0.003) | 0.01 | 是
[5 empty] | 化学需氧量(mg/L） | 95.9 | 160 | 是
[5 empty] | 硫化物(mg/L） | ND(0.005) | 1 | 是
[5 empty] | 六价铬(mg/L） | ND(0.004) | 0.1 | 是
[5 empty] | 锰(mg/L） | ND(0.02) | 5 | 是
[5 empty] | 镍(mg/L） | ND(0.01) | 0.5 | 是
[5 empty] | 铅(mg/L） | 0.05 | 0.2 | 是
[5 empty] | 石油类(mg/L） | ND(0.04) | 4 | 是
[5 empty] | 铜（mg/L） | 0.27 | 1 | 是
[5 empty] | 五日生化需氧量(mg/L） | 32.3 | 300 | 是
[5 empty] | 锌(mg/L） | 0.014 | 2 | 是
[5 empty] | 悬浮物(mg/L） | 8 | 60 | 是
[5 empty] | 阴离子表面活性剂(mg/L） | 0.13 | 20 | 是
[5 empty] | 总铬(mg/L） | ND(0.01) | 0.5 | 是
[5 empty] | 总汞（mg/L） | 1.4×10-5 | 0.005 | 是
[5 empty] | 总磷(mg/L） | 0.03 | 2 | 是
[5 empty] | 总氰化物(mg/L） | 0.002 | 0.4 | 是
[5 empty] | 总砷(mg/L） | ND(0.01) | 0.5 | 是
增城市 | 增城颖海染厂有限公司 | 污水站处理后 | 《纺织染整工业水污染物排放标准》（GB4287-2012）+《水污染物排放限值》（DB44/26-2001）第一时段一级标准+《纺织染整工业水污染物排放标准》（GB4287-2012）修改单 | 2016-01-12 | pH值（无量纲） | 7.14 | 6～9 | 是
[5 empty] | 氨氮（mg/L） | 1.14 | 10 | 是
[5 empty] | 苯胺类（mg/L） | 0.25 | 1.0 | 是
[5 empty] | 动植物油（mg/L） | 0.22 | 10 | 是
[5 empty] | 二氧化氯（mg/L） | ND(0.27) | 0.5 | 是
[5 empty] | 化学需氧量（mg/L） | 22.8 | 80 | 是
[5 empty] | 硫化物（mg/L） | ND(0.005) | 0.5 | 是
[5 empty] | 六价铬（mg/L） | ND(0.004) | 0.5 | 是
[5 empty] | 色度（倍） | 4 | 50 | 是
[5 empty] | 石油类（mg/L） | 0.11 | 5.0 | 是
[5 empty] | 铜（mg/L） | ND(0.01) | 0.5 | 是
[5 empty] | 五日生化需氧量（mg/L） | 5.9 | 20 | 是
[5 empty] | 悬浮物（mg/L） | 9 | 50 | 是
[5 empty] | 阴离子表面活性剂（mg/L） | 0.18 | 5 | 是
[5 empty] | 总氮（mg/L） | 4.78 | 15 | 是
[5 empty] | 总磷（mg/L） | 0.14 | 0.5 | 是
[5 empty] | 总锑（mg/L） | 3.68×10-2 | 0.10 | 是
海珠区 | 广州珠江啤酒股份有限公司 | 搬迁
广州市 | 广州市华美牛奶公司增城奶牛分场 | 本季度暂无废水外排
备注：①结果中“ND”表示未检出，括号中数值为该项目检出限。
② 广州造纸股份有限公司（原广州威达高实业有限公司）与广州越威纸业有限公司为同一进水口和外排水口