## 废气
附件2 广州市2016年国控企业污染源（废气重点）监督性监测结果（第一季度3月）
广州市2016年国控企业污染源（废气重点）监督性监测结果（第一季度3月）
行政区 | 企业名称 | 监测点名称 | 执行标准名称 | 监测日期 | 监测项目名称（单位） | 污染物浓度 | 标准限值 | 是否达标 | 超标倍数
荔湾区 | 广州发电厂有限公司 | 1＃、2#、3#220t/h锅炉处理后 | 《火电厂大气污染物排放标准》（GB13223-2011）表2大气污染物特别排放限值（燃煤锅炉） | 2016-01-18 | 二氧化硫(mg/m3) | 18 | 200 | 是
[5 empty] | 氮氧化物(mg/m3) | 34 | 200 | 是
|  |  | 《火电厂大气污染物排放标准》（GB13223-2011）表1火力发电锅炉及燃气轮机组大气污染物排放浓度限值（燃煤锅炉） |  | 汞及其化合物（mg/m3） | 1.12×10-3 | 0.03 | 是
|  | 1#、2#、3#220t/h锅炉烟囱排放口 |  |  | 林格曼黑度（级） | 0.5 | 1 | 是
黄埔区 | 广东粤华发电有限责任公司 | 5#锅炉处理后 | 二氧化硫、氮氧化物、汞及其化合物和烟气黑度（林格曼黑度）执行《火电厂大气污染物排放标准》（GB13223-2011）表1规定的限值；废气烟尘执行表2特别排放限值 | 2016-01-28 | 颗粒物（烟尘）(mg/m3) | 12 | 20 | 是
[5 empty] | 氮氧化物(mg/m3) | 26 | 200 | 是
[5 empty] | 二氧化硫(mg/m3) | 22 | 200 | 是
[5 empty] | 汞及其化合物（mg/m3） | 2.32×10-4 | 0.03 | 是
|  | 5#锅炉烟囱排放口 |  |  | 林格曼黑度（级） | 0.5 | 1 | 是
黄埔区 | 广东粤华发电有限责任公司 | 6#锅炉处理后 | 二氧化硫、氮氧化物、汞及其化合物和烟气黑度（林格曼黑度）执行《火电厂大气污染物排放标准》（GB13223-2011）表1规定的限值 | 2016-02-18 | 氮氧化物(mg/m3) | 40 | 200 | 是
[5 empty] | 二氧化硫(mg/m3) | 6 | 200 | 是
[5 empty] | 汞及其化合物（mg/m3） | 2.41×10-4 | 0.03 | 是
|  | 6#锅炉处理后烟囱排放口 |  |  | 林格曼黑度（级） | 0.5 | 1 | 是
黄埔区 | 中国石油化工股份有限公司广州分公司 | 3#220t/h锅炉处理后 | 二氧化硫、氮氧化物、汞及其化合物和烟气黑度（林格曼黑度）执行《火电厂大气污染物排放标准》（GB13223-2011）表1规定的限值；废气烟尘执行表2特别排放限值 | 2016-01-05 | 颗粒物（烟尘）(mg/m3) | ND(5) | 20 | 是
[5 empty] | 氮氧化物(mg/m3) | 19 | 200 | 是
[5 empty] | 二氧化硫(mg/m3) | 6 | 200 | 是
[5 empty] | 汞及其化合物(mg/m3) | 1.00×10-4 | 0.03 | 是
|  | 4#220t/h锅炉处理后 |  |  | 颗粒物（烟尘）(mg/m3) | ND(5) | 20 | 是
[5 empty] | 氮氧化物(mg/m3) | 16 | 200 | 是
[5 empty] | 二氧化硫(mg/m3) | 6 | 200 | 是
[5 empty] | 汞及其化合物(mg/m3) | 5.6×10-5 | 0.03 | 是
|  | 3#、4#220t/h锅炉烟囱排放口 |  |  | 林格曼黑度（级） | 0.5 | 1 | 是
|  | 1#CFB炉处理后南侧 | 《火电厂大气污染物排放标准》（GB13223-2011）表1火力发电锅炉及燃气轮机组大气污染物排放浓度限值（燃煤锅炉） | 2016-01-06 | 颗粒物（烟尘）(mg/m3) | 11 | 30 | 是
[5 empty] | 氮氧化物(mg/m3) | 19 | 200 | 是
[5 empty] | 二氧化硫(mg/m3) | 10 | 200 | 是
|  | 1#CFB炉处理后北侧 |  |  | 颗粒物（烟尘）(mg/m3) | 9 | 30 | 是
[5 empty] | 氮氧化物(mg/m3) | 18 | 200 | 是
[5 empty] | 二氧化硫(mg/m3) | 8 | 200 | 是
|  | 1#、2#CFB炉烟囱排放口 |  |  | 林格曼黑度（级） | 0.5 | 1 | 是
黄埔区 | 广州瑞明电力股份有限公司 | 1#、2#锅炉处理后甲侧 | 《火电厂大气污染物排放标准》（GB13223-2011）表2大气污染物特别排放限值（燃煤锅炉） | 2016-01-08 | 颗粒物（烟尘）(mg/m3) | 13 | 20 | 是
|  |  | 《火电厂大气污染物排放标准》（GB13223-2011）表1火力发电锅炉及燃气轮机组大气污染物排放浓度限值（燃煤锅炉） |  | 二氧化硫(mg/m3) | 26 | 200 | 是
[5 empty] | 氮氧化物(mg/m3) | 23 | 200 | 是
[5 empty] | 汞及其化合物（mg/m3） | 2.13×10-4 | 0.03 | 是
|  | 1#、2#锅炉烟囱排放口 |  |  | 林格曼黑度（级） | 0.5 | 1 | 是
南沙区 | 广州市梅山热电厂有限公司 | 3#240t/h锅炉处理后 | 《火电厂大气污染物排放标准》（GB13223-2011）表2大气污染物特别排放限值（燃煤锅炉） | 2016-01-20 | 颗粒物（烟尘）(mg/m3) | 27 | 20 | 否 | 0.35
|  |  | 《火电厂大气污染物排放标准》（GB13223-2011）表1火力发电锅炉及燃气轮机组大气污染物排放浓度限值（燃煤锅炉） |  | 二氧化硫(mg/m3) | 70 | 200 | 是 | ——
[5 empty] | 氮氧化物(mg/m3) | 149 | 200 | 是 | ——
[5 empty] | 汞及其化合物（mg/m3） | 2.44×10-4 | 0.03 | 是 | ——
|  | 3#240t/h锅炉烟囱排放口 |  |  | 林格曼黑度（级） | 0.5 | 1 | 是 | ——
南沙区 | 广州珠江电力有限公司 | 2#锅炉处理后 | 《火电厂大气污染物排放标准》（GB13223-2011）表2大气污染物特别排放限值（燃煤锅炉） | 2016-01-14 | 颗粒物（烟尘）(mg/m3) | 11 | 20 | 是
|  |  | 《火电厂大气污染物排放标准》（GB13223-2011）表1火力发电锅炉及燃气轮机组大气污染物排放浓度限值（燃煤锅炉） |  | 二氧化硫(mg/m3) | 27 | 200 | 是
[5 empty] | 氮氧化物(mg/m3) | 43 | 200 | 是
[5 empty] | 汞及其化合物（mg/m3） | 3.61×10-4 | 0.03 | 是
|  | 1#、2#锅炉烟囱排放口 |  |  | 林格曼黑度（级） | 0.5 | 1 | 是
|  | 4#锅炉处理后 | 《火电厂大气污染物排放标准》（GB13223-2011）表2大气污染物特别排放限值（燃煤锅炉） | 2016-01-14 | 颗粒物（烟尘）(mg/m3) | 10 | 20 | 是
|  |  | 《火电厂大气污染物排放标准》（GB13223-2011）表1火力发电锅炉及燃气轮机组大气污染物排放浓度限值（燃煤锅炉） |  | 二氧化硫(mg/m3) | 27 | 200 | 是
[5 empty] | 氮氧化物(mg/m3) | 39 | 200 | 是
[5 empty] | 汞及其化合物（mg/m3） | 2.80×10-4 | 0.03 | 是
|  | 3#、4#锅炉烟囱排放口 |  |  | 林格曼黑度（级） | 0.5 | 1 | 是
|  | 3#锅炉处理后 | 《火电厂大气污染物排放标准》（GB13223-2011）表2大气污染物特别排放限值（燃煤锅炉） | 2016-01-27 | 颗粒物（烟尘）(mg/m3) | 13 | 20 | 是
|  |  | 《火电厂大气污染物排放标准》（GB13223-2011）表1火力发电锅炉及燃气轮机组大气污染物排放浓度限值（燃煤锅炉） |  | 二氧化硫(mg/m3) | 29 | 200 | 是
[5 empty] | 氮氧化物(mg/m3) | 55 | 200 | 是
[5 empty] | 汞及其化合物（mg/m3） | 4.32×10-4 | 0.03 | 是
|  | 3#、4#锅炉烟囱排放口 |  |  | 林格曼黑度（级） | 0.5 | 1 | 是
|  | 1#锅炉处理后 | 《火电厂大气污染物排放标准》（GB13223-2011）表2大气污染物特别排放限值（燃煤锅炉） | 2016-02-17 | 颗粒物（烟尘）(mg/m3) | 12 | 20 | 是
|  |  | 《火电厂大气污染物排放标准》（GB13223-2011）表1火力发电锅炉及燃气轮机组大气污染物排放浓度限值（燃煤锅炉） |  | 二氧化硫(mg/m3) | 25 | 200 | 是
[5 empty] | 氮氧化物(mg/m3) | 37 | 200 | 是
[5 empty] | 汞及其化合物（mg/m3） | 2.11×10-4 | 0.03 | 是
|  | 1#、2#锅炉 |  |  | 林格曼黑度（级） | 0.5 | 1 | 是
南沙区 | 互太（番禺）纺织印染有限公司 | 4#、5#、6#锅炉处理后 | 《火电厂大气污染物排放标准》（GB13223-2011）表2大气污染物特别排放限值（燃煤锅炉） | 2016-01-11 | 颗粒物（烟尘)(mg/m3) | 13 | 20 | 是
|  |  | 《火电厂大气污染物排放标准》（GB13223-2011）表1火力发电锅炉及燃气轮机组大气污染物排放浓度限值（燃煤锅炉） |  | 二氧化硫(mg/m3) | 64 | 200 | 是
[5 empty] | 氮氧化物(mg/m3) | 56 | 100 | 是
[5 empty] | 汞及其化合物（mg/m3） | 1.89×10-4 | 0.03 | 是
|  | 4#、5#、6#锅炉 |  |  | 林格曼黑度(级) | 0.5 | 1 | 是
南沙区 | 广州华润热电有限公司 | 2#30万千瓦发电机组处理后 | 《火电厂大气污染物排放标准》（GB13223-2011）表1火力发电锅炉及燃气轮机组大气污染物排放浓度限值（燃煤锅炉） | 2016-01-25 | 二氧化硫(mg/m3) | 25 | 200 | 是
[5 empty] | 氮氧化物(mg/m3） | 33 | 100 | 是
[5 empty] | 汞及其化合物(mg/m3) | 1.41×10-4 | 0.03 | 是
|  | 2#30万千瓦发电机组 |  |  | 林格曼黑度（级） | 0.5 | 1 | 是
南沙区 | 广州华润热电有限公司 | 1#30万千瓦发电机组处理后 | 《火电厂大气污染物排放标准》（GB13223-2011）表1火力发电锅炉及燃气轮机组大气污染物排放浓度限值（燃煤锅炉） | 2016-03-04 | 二氧化硫(mg/m3) | 20 | 200 | 是
[5 empty] | 氮氧化物(mg/m3） | 32 | 100 | 是
[5 empty] | 汞及其化合物(mg/m3) | 1.89×10-4 | 0.03 | 是
|  | 1#30万千瓦发电机组 |  |  | 林格曼黑度（级） | 0.5 | 1 | 是
萝岗区 | 广州恒运企业集团股份有限公司 | 6#、7#锅炉处理后 | 《火电厂大气污染物排放标准》（GB13223-2011）表2大气污染物特别排放限值（燃煤锅炉） | 2016-01-07 | 颗粒物（烟尘）(mg/m3) | 7 | 20 | 是
|  |  | 《火电厂大气污染物排放标准》（GB13223-2011）表1火力发电锅炉及燃气轮机组大气污染物排放浓度限值（燃煤锅炉） |  | 二氧化硫(mg/m3) | 12 | 200 | 是
[5 empty] | 氮氧化物(mg/m3) | 33 | 200 | 是
[5 empty] | 汞及其化合物(mg/m3) | 4.98×10-4 | 0.03 | 是
|  | 6#、7#锅炉 |  |  | 林格曼黑度(级） | 0.5 | 1 | 是
萝岗区 | 广州恒运热电（D）厂有限责任公司 | 9#（30万千瓦）锅炉 处理后 | 《火电厂大气污染物排放标准》（GB13223-2011）表1火力发电锅炉及燃气轮机组大气污染物排放浓度限值（燃煤锅炉） | 2016-01-08 | 二氧化硫（mg/m3） | 26 | 200 | 是
[5 empty] | 氮氧化物（mg/m3） | 35 | 100 | 是
[5 empty] | 汞及其化合物（mg/m3） | 2.62×10-4 | 0.03 | 是
|  | 8#（30万千瓦）锅炉 处理后 | 《火电厂大气污染物排放标准》（GB13223-2011）表1火力发电锅炉及燃气轮机组大气污染物排放浓度限值（燃煤锅炉） |  | 二氧化硫（mg/m3） | 12 | 200 | 是
[5 empty] | 氮氧化物（mg/m3） | 31 | 100 | 是
[5 empty] | 汞及其化合物（mg/m3） | 4.49×10-4 | 0.03 | 是
|  | 8#、9#锅炉烟囱排放口 |  |  | 林格曼黑度（级） | 0.5 | 1 | 是
萝岗区 | 鞍钢联众（广州）不锈钢有限公司 | WRAP退火冷却段a | 《轧钢工业大气污染物排放标准》（GB28665-2012）表2 | 2016-01-21 | 颗粒物（mg/m3） | 14 | 20 | 是
|  | WRAP退火冷却段b |  |  | 颗粒物（mg/m3） | 13 | 20 | 是
|  | WRAP退火冷却段c |  |  | 颗粒物（mg/m3） | 12 | 20 | 是
|  | WRAP退火冷却段d |  |  | 颗粒物（mg/m3） | 14 | 20 | 是
|  | WRAP退火炉加热段a |  |  | 颗粒物（mg/m3） | 18 | 20 | 是
[5 empty] | 氮氧化物（mg/m3） | 165 | 300 | 是
[5 empty] | 二氧化硫（mg/m3） | ND(3) | 150 | 是
|  | WRAP退火炉加热段b |  |  | 颗粒物（mg/m3） | 16 | 20 | 是
[5 empty] | 氮氧化物（mg/m3） | 159 | 300 | 是
[5 empty] | 二氧化硫（mg/m3） | ND(3) | 150 | 是
|  | CAPL退火炉冷却段a |  | 2016-01-22 | 颗粒物（mg/m3） | 15 | 20 | 是
|  | CAPL退火炉冷却段b |  |  | 颗粒物（mg/m3） | 13 | 20 | 是
|  | CAPL退火炉冷却段c |  |  | 颗粒物（mg/m3） | 14 | 20 | 是
|  | HAPL硫酸酸洗区 |  |  | 硫酸雾（mg/m3） | 0.56 | 10 | 是
|  | CAPL退火炉冷却段d |  | 2016-01-20 | 颗粒物（mg/m3） | 15 | 20 | 是
增城区 | 广州市旺隆热电有限公司 | 2#锅炉处理后 | 《火电厂大气污染物排放标准》（GB13223-2011）表1火力发电锅炉及燃气轮机组大气污染物排放浓度限值（燃煤锅炉） | 2016-01-15 | 二氧化硫(mg/m3) | 15 | 200 | 是
[5 empty] | 氮氧化物(mg/m3) | 19 | 100 | 是
[5 empty] | 汞及其化合物(mg/m3) | 1.51×10-3 | 0.03 | 是
|  | 1#、2#锅炉烟囱排放口 |  |  | 林格曼黑度（级） | 0.5 | 1 | 是
|  | 1#420t/h锅炉处理后 | 《火电厂大气污染物排放标准》（GB13223-2011）表2火力发电锅炉及燃气轮机组大气污染物排放浓度限值（燃煤锅炉） | 2016-02-25 | 二氧化硫(mg/m3) | 11 | 200 | 是
[5 empty] | 氮氧化物(mg/m3) | 25 | 100 | 是
[5 empty] | 汞及其化合物(mg/m3) | 2.55×10-3 | 0.03 | 是
|  | 1#、2#锅炉烟囱排放口 |  |  | 林格曼黑度（级） | 0.5 | 1 | 是
增城市 | 广州中电荔新电力实业有限公司 | 1#（33万千瓦）锅炉处理后 | 《火电厂大气污染物排放标准》（GB13223-2011）表1火力发电锅炉及燃气轮机组大气污染物排放浓度限值（燃煤锅炉) | 2016-01-18 | 氮氧化物（mg/m3） | 38 | 100 | 是
[5 empty] | 二氧化硫（mg/m3） | 21 | 200 | 是
[5 empty] | 汞及其化合物(mg/m3) | 2.02×10-4 | 0.03 | 是
|  | 2#（33万千瓦）锅炉处理后 |  |  | 氮氧化物（mg/m3） | 40 | 100 | 是
[5 empty] | 二氧化硫（mg/m3） | 22 | 200 | 是
[5 empty] | 汞及其化合物(mg/m3) | 2.37×10-4 | 0.03 | 是
|  | 1#、2#锅炉烟囱排放口 |  |  | 林格曼黑度（级） | 0.5 | 1 | 是
增城市 | 广州中电荔新电力实业有限公司 | 1#（33万千瓦）锅炉处理后 | 《火电厂大气污染物排放标准》（GB13223-2011）表1火力发电锅炉及燃气轮机组大气污染物排放浓度限值（燃煤锅炉) | 2016-01-18 | 氮氧化物（mg/m3） | 38 | 100 | 是
[5 empty] | 二氧化硫（mg/m3） | 21 | 200 | 是
[5 empty] | 汞及其化合物(mg/m3) | 2.02×10-4 | 0.03 | 是
|  | 2#（33万千瓦）锅炉处理后 |  |  | 氮氧化物（mg/m3） | 40 | 100 | 是
[5 empty] | 二氧化硫（mg/m3） | 22 | 200 | 是
[5 empty] | 汞及其化合物(mg/m3) | 2.37×10-4 | 0.03 | 是
|  | 1#、2#锅炉烟囱排放口 |  |  | 林格曼黑度（级） | 0.5 | 1 | 是
白云区 | 广州市珠江水泥有限公司 | 窑尾 | 《水泥工业大气污染物排放标准》(GB4915-2013)+《水泥工业大气污染物排放标准》(DB44/818-2010) | 2016-01-25 | 颗粒物（烟尘）(mg/m3) | 15 | 30 | 是
[5 empty] | 氮氧化物(mg/m3) | 347 | 400 | 是
[5 empty] | 二氧化硫(mg/m3) | 73 | 100 | 是
[5 empty] | 汞及其化合物(mg/m3) | 4.40×10-4 | 0.05 | 是
[5 empty] | 氟化物(mg/m3) | 0.06 | 3 | 是
|  | 煤磨 |  |  | 颗粒物（粉尘）(mg/m3) | 14 | 30 | 是
|  | 生料库平台 |  |  | 颗粒物（粉尘）(mg/m3) | 12 | 30 | 是
|  | 下风向边界外20米处 |  |  | 总悬浮颗粒物(mg/m3) | —0.310（扣背景值） | 0.5 | 是
花都区 | 广州市越堡水泥有限公司 | 回转窑尾 | 《水泥工业大气污染物排放标准》(GB 4519-2013)表1 现有与新建企业大气污染物排放限值+广东省《水泥工业大气污染物排放标准》(DB44 818-2010)表2规定的大气污染物最高允许排放限值 | 2016-01-26 | 颗粒物（烟尘）（mg/m3） | 24 | 30 | 是
[5 empty] | 二氧化硫（mg/m3） | 86 | 100 | 是
[5 empty] | 氮氧化物（mg/m3） | 172 | 400 | 是
[5 empty] | 汞（mg/m3） | 3.16×10-3 | 0.05 | 是
[5 empty] | 氟化物（mg/m3） | ND(0.06) | 3 | 是
|  | 烘干车间处理后 |  |  | 烟尘（mg/m3） | 15 | 30 | 是
[5 empty] | 二氧化硫（mg/m3） | 40 | 100 | 是
[5 empty] | 氮氧化物（mg/m3） | 234 | 400 | 是
[5 empty] | 汞（mg/m3） | 1.85×10-3 | 0.05 | 是
[5 empty] | 氟化物（mg/m3） | ND(0.06) | 3 | 是
|  | 下风向边界外20米处 |  | 2016-01-26 | 总悬浮颗粒物（mg/m3） | —0.033（扣参考值） | 0.5 | 是
备注： | ①结果中“ND”表示未检出，括号中数值为该项目检出限。
②广州华润热电有限公司1#、2#30万千瓦发电机组、广州恒运热电（D）厂有限责任公司8#、9#（30万千瓦）锅炉、广州市旺隆热电有限公司1#、2#锅炉除尘改造，广州中电荔新电力实业有限公司1#、2#锅炉，广州发电厂有限公司1＃、2＃、3#220t/h锅炉超洁净改造，无法监测烟尘项目。
③广州瑞明电力股份有限公司2#锅炉，互太（番禺）纺织印染有限公司1#、2#、3#锅炉停开，广州恒运企业集团股份有限公司6#锅炉停开，广州发电厂有限公司3＃、4#、5#锅炉停炉改造超洁净排放，中国石油化工股份有限公司广州分公司2#CFB炉停开。