## 垃圾焚烧厂废气
附件7
广州市2016年生活垃圾处理重点监控企业（焚烧厂废气）监督性监测结果（第一季度3月）
行政区 | 企业名单 | 评价标准 | 单 位：：mg/m3（除注明者外）
|  |  | 监测日期 | 排污口名称 | 颗粒物 | 一氧化碳 | 氮氧化物 | 二氧化硫 | 氯化氢 | 汞 | 镉、铊及其化合物 | 锑、砷、铅、铬、钴、铜、锰、镍及其化合物 | 氨 | 硫化氢 | 甲硫醇 | 臭气浓度 （无量纲） | 达标评价 | 备注
白云区 | 广州环保投资集团有限公司(广州市李坑生活垃圾焚烧发电厂) | 《生活垃圾焚烧污染控制标准》（GB l8485-2014） | 2016-01-22 | 1#焚烧炉 | 12 | 62 | 91 | 9 | 1.4 | ND(0.000003) | —— | —— | —— | —— | —— | —— | 达标
|  |  | 2016-01-22 | 2#焚烧炉 | 10 | 17 | 146 | 11 | 1.5 | ND(0.000003) | —— | —— | —— | —— | —— | —— | 达标
|  |  | 2016-02-19 | 1#焚烧炉 | —— | —— | —— | —— | —— | —— | ND | 0.0007 | —— | —— | —— | —— | 达标
|  |  | 2016-02-19 | 2#焚烧炉 | —— | —— | —— | —— | —— | —— | ND | 0.000976 | —— | —— | —— | —— | 达标
|  |  | 标准限值（小时均值） |  | 30 | 100 | 300 | 100 | 60 | 0.05 | 0.1 | 1 | —— | —— | —— | —— | ——
|  | 《恶臭污染排放标准》（GB14554-93）二级新扩改建 | 2016-01-05 | 下风向边界点 | —— | —— | —— | —— | —— | —— | —— | —— | —— | —— | —— | 12 | 达标
|  |  | 2016-01-22 | 下风向边界点 | —— | —— | —— | —— | —— | —— | —— | —— | 0.14 | ND(0.0003) | ND(0.0006) | —— | 达标
|  |  | 标准限值 |  | —— | —— | —— | —— | —— | —— | —— | —— | 1.5 | 0.06 | 0.007 | 20 | ——
白云区 | 广州永兴环保能源有限公司 | 《生活垃圾焚烧污染控制标准》（GB l8485-2014） | 2016-01-19 | 1#焚烧炉 | 12 | 17 | 82 | 21 | 1.4 | 5.7e-05 | —— | —— | —— | —— | —— | —— | 达标
|  |  | 2016-01-19 | 2#焚烧炉 | 13 | 7 | 44 | 20 | 4.8 | 1.3e-05 | —— | —— | —— | —— | —— | —— | 达标
|  |  | 2016-01-19 | 3#焚烧炉 | 15 | 7 | 45 | 19 | 1.4 | ND(0.000003) | —— | —— | —— | —— | —— | —— | 达标
|  |  | 2016-02-18 | 1#焚烧炉 | —— | —— | —— | —— | —— | —— | ND | 0.0008 | —— | —— | —— | —— | 达标
|  |  | 2016-02-18 | 2#焚烧炉 | —— | —— | —— | —— | —— | —— | ND | 0.001433 | —— | —— | —— | —— | 达标
|  |  | 2016-02-18 | 3#焚烧炉 | —— | —— | —— | —— | —— | —— | ND | 0.0008 | —— | —— | —— | —— | 达标
|  |  | 标准限值 |  | 30 | 100 | 300 | 100 | 60 | 0.05 | 0.1 | 1 | —— | —— | —— | —— | ——
|  | 《恶臭污染排放标准》（GB14554-93）二级新扩改建 | 2016-01-05 | 下风向边界点 | —— | —— | —— | —— | —— | —— | —— | —— | —— | —— | —— | 14 | 达标
|  |  | 2016-01-19 | 下风向边界点 | —— | —— | —— | —— | —— | —— | —— | —— | 0.02 | ND(0.0003) | ND(0.0006) | —— | 达标
|  |  | 标准限值 |  | —— | —— | —— | —— | —— | —— | —— | —— | 1.5 | 0.06 | 0.007 | 20 | ——
备注：1、表中有“ND”表示未检出，其数值为该项目检出限；2、镉、铊及其化合物以Cd+Tl计；3、锑、砷、铅、铬、钴、铜、锰、镍及其化合物以以Sb+As+Pb+Cr+Co+Cu+Mn+Ni计。