## 危险废物
附件8
广州市2016年国控企业污染源（危废重点）监督性监测结果（第一季度3月）
行政区 | 企业名称 | 监测点名称 | 执行标准名称 | 监测日期 | 监测项目名称（单位） | 污染物浓度 | 标准限值 | 是否达标 | 超标倍数
白云区 | 广州永兴环保能源有限公司 | 1#焚烧炉 | 《生活垃圾焚烧污染控制标准》（GB18485-2014）表4焚烧炉大气污染物排放限值 | 2016.1.19 | 颗粒物（烟尘）(mg/m3) | 12 | 30 | 是
[5 empty] | 二氧化硫(mg/m3) | 21 | 100 | 是
[5 empty] | 氮氧化物(mg/m3) | 82 | 300 | 是
[5 empty] | 一氧化碳(mg/m3) | 17 | 100 | 是
|  |  |  | 2016.1.20 | 汞及其化合物（mg/m3） | 5.7×10-5 | 0.05 | 是
[5 empty] | 氯化氢（mg/m3） | 1.4 | 60 | 是
|  |  |  | 2016.2.18 | 镉、铊（mg/m3） | ND* | 0.1 | 是
[5 empty] | 铬、锰、钴、镍、铜、砷、锑、铅（mg/m3） | 8.0×10-4 | 1 | 是
|  | 2#焚烧炉 |  | 2016.1.19 | 颗粒物（烟尘）(mg/m3) | 13 | 30 | 是
[5 empty] | 二氧化硫(mg/m3) | 20 | 100 | 是
[5 empty] | 氮氧化物(mg/m3) | 44 | 300 | 是
[5 empty] | 一氧化碳(mg/m3) | 7 | 100 | 是
|  |  |  | 2016.1.20 | 汞及其化合物（mg/m3） | 1.3×10-5 | 0.05 | 是
[5 empty] | 氯化氢（mg/m3） | 4.8 | 60 | 是
|  |  |  | 2016.2.18 | 镉、铊（mg/m3） | ND* | 0.1 | 是
[5 empty] | 铬、锰、钴、镍、铜、砷、锑、铅（mg/m3） | 1.4×10-3 | 1 | 是
|  | 3#焚烧炉 |  | 2016.1.19 | 颗粒物（烟尘）(mg/m3) | 15 | 30 | 是
[5 empty] | 二氧化硫(mg/m3) | 19 | 100 | 是
[5 empty] | 氮氧化物(mg/m3) | 45 | 300 | 是
[5 empty] | 一氧化碳(mg/m3) | 7 | 100 | 是
|  |  |  | 2016.1.20 | 汞及其化合物（mg/m3） | ND | 0.05 | 是
[5 empty] | 氯化氢（mg/m3） | 1.4 | 60 | 是
|  |  |  | 2016.2.18 | 镉、铊（mg/m3） | ND* | 0.1 | 是
[5 empty] | 铬、锰、钴、镍、铜、砷、锑、铅（mg/m3） | 8.0×10-4 | 1 | 是
|  | 1#、2#、3#焚烧锅炉 |  | 2016.1.19 | 林格曼黑度（级） | 0.5 | / | /
|  | 下风向边界点 | 《恶臭污染物排放标准》（GB14554-93）二级新扩改建 | 2016.1.20 | 氨（mg/m3） | 0.02 | 1.5 | 是
[5 empty] | 硫化氢（mg/m3） | ND（0.0003） | 0.06 | 是
[5 empty] | 甲硫醇(mg/m3) | ND（0.0006） | 0.007 | 是
|  |  |  | 2016.1.5 | 臭气浓度（无量纲） | 14 | 20 | 是
黄埔区 | 广大科技（广州）有限公司 | 镍车间排放口 | 总镍、总铜等2项执行《电镀污染物排放标准》（GB 21900-2008）表2水污染物排放限值，总铬、六价铬、总镉、总银、总铅和总汞等指标执行表3水污染物特别排放限值；其它指标执行《水污染物排放限值》（DB44/26-2001）第二时段三级标准 | 2016.1.22 | 镍（mg/L） | 0.04 | 0.5 | 是
|  | 总排放口 |  |  | pH值（无量纲） | 7.29 | 6-9 | 是
[5 empty] | 氨氮（mg/L） | 0.35 | — | —
[5 empty] | 动植物油（mg/L） | 0.14 | 100 | 是
[5 empty] | 镉（mg/L） | ND(0.003) | 0.01 | 是
[5 empty] | 化学需氧量（mg/L） | ＜10 | 500 | 是
[5 empty] | 硫化物（mg/L） | ND(0.005) | 1 | 是
[5 empty] | 六价铬（mg/L） | ND(0.004) | 0.1 | 是
[5 empty] | 镍（mg/L） | 0.01 | 0.5 | 是
[5 empty] | 铅（mg/L） | 0.07 | 0.1 | 是
[5 empty] | 石油类（mg/L） | ND(0.04) | 20 | 是
[5 empty] | 铜（mg/L） | 0.02 | 0.5 | 是
[5 empty] | 五日生化需氧量（mg/L） | 1.8 | 300 | 是
[5 empty] | 锌（mg/L） | 0.026 | 5 | 是
[5 empty] | 悬浮物（mg/L） | 9 | 400 | 是
[5 empty] | 阴离子表面活性剂（mg/L） | 0.06 | 20 | 是
[5 empty] | 总铬（mg/L） | ND(0.01) | 0.5 | 是
[5 empty] | 总磷（mg/L） | 0.04 | / | /
[5 empty] | 总氰化物（mg/L） | ND(0.001) | 1 | 是
|  | 2#60万卡热体锅炉 | 《大气污染物排放限值》（DB44/27-2001） |  | 林格曼黑度（级） | 0 | 1 | 是
|  | 3#60万卡热体锅炉 |  |  | 林格曼黑度（级） | 0 | 1 | 是
黄埔区 | 广州市兴森电子有限公司 | 出水口 | 广东省《电镀污染物排放标准》（DB44/1597-2015）表1珠三角排放限值 | 2016.1.18 | pH值(无量纲) | 8.9 | 6～9 | 是
[5 empty] | 悬浮物(mg/L） | 18 | 30 | 是
[5 empty] | 化学需氧量(mg/L） | 24 | 80 | 是
[5 empty] | 石油类(mg/L） | 0.17 | 2 | 是
[5 empty] | 氨氮(mg/L) | 1.9 | 15 | 是
[5 empty] | 铜(mg/L) | 0.27 | 0.5 | 是
[5 empty] | 锌(mg/L） | ND（0.05） | 1 | 是
[5 empty] | 镍(mg/L） | ND（0.01） | 0.5 | 是
[5 empty] | 镉(mg/L） | ND（0.05） | 0.01 | 是
[5 empty] | 总铬(mg/L） | ND（0.03） | 0.5 | 是
[5 empty] | 六价铬(mg/L） | ND（0.004） | 0.1 | 是
[5 empty] | 氰化物(mg/L） | ND（0.004） | 10 | 是
黄埔区 | 四维尔丸井（广州）汽车零部件有限公司 | 出水口 | 广东省《电镀污染物排放标准》（DB44/1597-2015）表1珠三角排放限值 | 2016.1.13 | pH值(无量纲) | 7.25 | 6～9 | 是
[5 empty] | 悬浮物(mg/L） | 15 | 30 | 是
[5 empty] | 化学需氧量(mg/L） | 27 | 80 | 是
[5 empty] | 石油类(mg/L） | 0.22 | 2 | 是
[5 empty] | 氨氮(mg/L) | 2.28 | 15 | 是
[5 empty] | 铜(mg/L) | ND（0.05） | 0.5 | 是
[5 empty] | 锌(mg/L） | ND（0.05） | 1 | 是
[5 empty] | 镍(mg/L） | ND（0.01） | 0.5 | 是
[5 empty] | 镉(mg/L） | ND（0.05） | 0.01 | 是
[5 empty] | 总铬(mg/L） | ND（0.03） | 0.5 | 是
[5 empty] | 六价铬(mg/L） | ND（0.004） | 0.1 | 是
黄埔区 | 广州兴森快捷电路科技有限公司 | 出水口 | 广东省《电镀污染物排放标准》（DB44/1597-2015）表1珠三角排放限值 | 2016.1.26 | pH值(无量纲) | 7.32 | 6～9 | 是
[5 empty] | 悬浮物(mg/L） | 14 | 30 | 是
[5 empty] | 化学需氧量(mg/L） | 26 | 80 | 是
[5 empty] | 石油类(mg/L） | 0.17 | 2 | 是
[5 empty] | 氨氮(mg/L) | 1.43 | 15 | 是
[5 empty] | 铜(mg/L) | 0.21 | 0.5 | 是
[5 empty] | 锌(mg/L） | ND（0.05） | 1 | 是
[5 empty] | 镍(mg/L） | ND（0.01） | 0.5 | 是
[5 empty] | 镉(mg/L） | ND（0.05） | 0.01 | 是
[5 empty] | 铅(mg/L） | ND（0.02） | 0.1 | 是
[5 empty] | 总铬(mg/L） | ND（0.03） | 0.5 | 是
[5 empty] | 六价铬(mg/L） | ND（0.004） | 0.1 | 是
[5 empty] | 氰化物(mg/L） | ND（0.004） | 10 | 是
黄埔区 | 广州丸顺汽车配件有限公司 | 出水口 | 《电镀污染物排放标准》（GB219000-2008），其中化学需氧量、氨氮、总磷、总镍、总铜、总氮执行表2标准，其余执行表3标准 | 2016.2.23 | pH值(无量纲) | 7.32 | 6～9 | 是
[5 empty] | 悬浮物(mg/L） | 15 | 30 | 是
[5 empty] | 化学需氧量(mg/L） | 42 | 80 | 是
[5 empty] | 石油类(mg/L） | 0.24 | 2 | 是
[5 empty] | 氨氮(mg/L) | 1.7 | 15 | 是
[5 empty] | 铜(mg/L) | ND（0.05） | 0.5 | 是
[5 empty] | 锌(mg/L） | 0.08 | 1 | 是
[5 empty] | 镍(mg/L） | 0.12 | 0.5 | 是
[5 empty] | 镉(mg/L） | ND（0.05） | 0.01 | 是
[5 empty] | 总铬(mg/L） | ND（0.03） | 0.5 | 是
[5 empty] | 六价铬(mg/L） | ND（0.004） | 0.1 | 是
[5 empty] | 氰化物(mg/L） | ND（0.004） | 10 | 是
黄埔区 | 阿克苏诺贝尔太古漆油（广州）有限公司 | 出水口 | 《水污染物排放限值》(DB44/26-2001)第二时段三级标准 | 2016.2.24 | pH值(无量纲) | 6.85 | 6～9 | 是
[5 empty] | 悬浮物(mg/L） | 16 | 400 | 是
[5 empty] | 化学需氧量(mg/L） | 78 | 500 | 是
[5 empty] | 石油类(mg/L） | 0.24 | 20 | 是
[5 empty] | 氨氮(mg/L) | 1.57 | / | /
[5 empty] | 阴离子表面活性剂(mg/L) | 0.792 | 20 | 是
黄埔区 | 三菱电机（广州）压缩机有限公司 | 出水口 | 《水污染物排放限值》(DB44/26-2001)第二时段三级标准 | 2016.2.24 | pH值(无量纲) | 7.31 | 6～9 | 是
[5 empty] | 悬浮物(mg/L） | 16 | 400 | 是
[5 empty] | 化学需氧量(mg/L） | 29 | 500 | 是
[5 empty] | 五日生化需氧量(mg/L） | 9.7 | 300 | 是
[5 empty] | 石油类(mg/L） | 0.21 | 20 | 是
[5 empty] | 氨氮(mg/L) | 0.433 | / | /
[5 empty] | 磷酸盐(mg/L) | ND（0.01） | / | /
增城市 | 广州市新豪精密五金制品有限公司 | 回用水塘（废水回用，不外排） | 《城市污水再生利用 工业用水水质》（GB/T19923-2005），其中CODcr≤60mg/L、BOD5≤10mg/L、氨氮≤10mg/L、石油类≤1mg/L、LAS≤1mg/L、色度≤30倍 | 2016.2.23 | pH值(无量纲) | 7.14 | 6.5～8.5 | 是
[5 empty] | 化学需氧量(mg/L） | 37 | 60 | 是
[5 empty] | 五日生化需氧量(mg/L） | 8.42 | 10 | 是
[5 empty] | 氨氮(mg/L) | 1.14 | 10 | 是
[5 empty] | 色度（倍） | 16 | 30 | 是
[5 empty] | 悬浮物(mg/L） | 17 | / | /
[5 empty] | 六价铬(mg/L） | ND(0.004) | / | /
[5 empty] | 总铬(mg/L） | ND(0.004) | / | /
[5 empty] | 铜(mg/L） | 0.084 | / | /
[5 empty] | 锌(mg/L） | ND(0.05) | / | /
[5 empty] | 铅(mg/L） | ND(0.01) | / | /
[5 empty] | 镉(mg/L） | ND(0.001) | / | /
[5 empty] | 镍(mg/L） | ND(0.05) | / | /
增城市 | 广州康翔物资金属回收有限公司 | 停产
填报说明：1、结果中未检出用“ND”表示，括号中数值为该项目检出限，镉的检出限为8×10-6mg/m3、铊的检出限为8×10-6mg/m3。
2、未开展监测的企业要在表格中注明停产、关闭或者其他原因。