## 废水
附件1
广州市2016年国控企业污染源（废水重点）监督性监测结果（第二季度5月）
行政区 | 企业名称 | 监测点名称 | 执行标准名称 | 监测日期 | 监测项目名称（单位） | 污染物浓度 | 标准限值 | 是否达标 | 超标倍数
黄埔区 | 中国石油化工股份有限公司广州分公司 | 珠江排口处理后 | 《水污染物排放限值》（DB44/26第二时段/石油化工工业 二级标准 | 2016-04-06 | pH值(无量纲) | 7.10 | 6～9 | 是
[5 empty] | 氨氮(mg/L) | 4.13 | 40 | 是
[5 empty] | 苯胺类(mg/L) | ND(0.03) | 1.5 | 是
[5 empty] | 苯并芘(mg/L) | ND(4×10-7) | 3e-05 | 是
[5 empty] | 动植物油(mg/L） | 0.05 | 15 | 是
[5 empty] | 化学需氧量(mg/L） | 24.2 | 120 | 是
[5 empty] | 挥发酚(mg/L） | 0.0015 | 0.5 | 是
[5 empty] | 硫化物（mg/L） | ND(0.005) | 1 | 是
[5 empty] | 石油类（mg/L） | 0.52 | 8 | 是
[5 empty] | 五日生化需氧量（mg/L） | 6.5 | 30 | 是
[5 empty] | 硝基苯(mg/L) | ND(2×10-4) | 2.5 | 是
[5 empty] | 悬浮物（mg/L） | 8 | 100 | 是
[5 empty] | 阴离子表面活性剂（mg/L） | 0.19 | 10 | 是
[5 empty] | 总磷（mg/L） | 0.34 | 1 | 是
[5 empty] | 总氰化物(mg/L） | 0.004 | 0.4 | 是
[5 empty] | 总有机碳(TOC)(mg/L） | 7.9 | 30 | 是
|  | 西排洪沟 |  | 2016-04-06 | pH值(无量纲) | 7.21 | 6～9 | 是
[5 empty] | 氨氮(mg/L) | 1.43 | 40 | 是
[5 empty] | 苯胺类(mg/L) | ND(0.03) | 1.5 | 是
[5 empty] | 苯并芘(mg/L) | ND(4×10-7) | 3e-05 | 是
[5 empty] | 动植物油(mg/L） | 0.05 | 15 | 是
[5 empty] | 化学需氧量(mg/L） | ＜10 | 120 | 是
[5 empty] | 挥发酚(mg/L） | ND(0.0005) | 0.5 | 是
[5 empty] | 硫化物（mg/L） | 0.024 | 1 | 是
[5 empty] | 石油类（mg/L） | 0.11 | 8 | 是
[5 empty] | 五日生化需氧量（mg/L） | 2.1 | 30 | 是
[5 empty] | 硝基苯(mg/L) | ND(2×10-4) | 2.5 | 是
[5 empty] | 悬浮物（mg/L） | 9 | 100 | 是
[5 empty] | 阴离子表面活性剂（mg/L） | 0.09 | 10 | 是
[5 empty] | 总磷（mg/L） | 0.30 | 1 | 是
[5 empty] | 总氰化物(mg/L） | 0.002 | 0.4 | 是
[5 empty] | 总有机碳(TOC)(mg/L） | 4.1 | 30 | 是
|  | 动力口 | 《水污染物排放限值》（DB44/26-2001）第二时段/石油化工工业 二级标准 | 2016-04-06 | pH值(无量纲) | 7.15 | 6～9 | 是
[5 empty] | 氨氮(mg/L) | 0.60 | 40 | 是
[5 empty] | 苯胺类(mg/L) | ND(0.03) | 1.5 | 是
[5 empty] | 苯并芘(mg/L) | ND(4×10-7) | 3e-05 | 是
[5 empty] | 动植物油(mg/L） | ND(0.04) | 15 | 是
[5 empty] | 化学需氧量(mg/L） | ＜10 | 120 | 是
[5 empty] | 挥发酚(mg/L） | ND(0.0005) | 0.5 | 是
[5 empty] | 硫化物（mg/L） | ND(0.005) | 1 | 是
[5 empty] | 石油类（mg/L） | 0.08 | 8 | 是
[5 empty] | 五日生化需氧量（mg/L） | 2.0 | 30 | 是
[5 empty] | 硝基苯(mg/L) | ND(2×10-4) | 2.5 | 是
[5 empty] | 悬浮物（mg/L） | 9 | 100 | 是
[5 empty] | 阴离子表面活性剂（mg/L） | 0.05 | 10 | 是
[5 empty] | 总磷（mg/L） | 0.26 | 1 | 是
[5 empty] | 总氰化物(mg/L） | 0.003 | 0.4 | 是
[5 empty] | 总有机碳(TOC)(mg/L） | 2.7 | 30 | 是
|  | 东排洪沟 |  | 2016-04-06 | pH值(无量纲) | 7.24 | 6～9 | 是
[5 empty] | 氨氮(mg/L) | 3.13 | 40 | 是
[5 empty] | 苯胺类(mg/L) | ND(0.03) | 1.5 | 是
[5 empty] | 苯并芘(mg/L) | 4×10-7 | 3e-05 | 是
[5 empty] | 动植物油(mg/L） | 0.26 | 15 | 是
[5 empty] | 化学需氧量(mg/L） | 19.9 | 120 | 是
[5 empty] | 挥发酚(mg/L） | ND(0.0005) | 0.5 | 是
[5 empty] | 硫化物（mg/L） | ND(0.005) | 1 | 是
[5 empty] | 石油类（mg/L） | 1.07 | 8 | 是
[5 empty] | 五日生化需氧量（mg/L） | 5.5 | 30 | 是
[5 empty] | 硝基苯(mg/L) | ND(2×10-4) | 2.5 | 是
[5 empty] | 悬浮物（mg/L） | 15 | 100 | 是
[5 empty] | 阴离子表面活性剂（mg/L） | 0.08 | 10 | 是
[5 empty] | 总磷（mg/L） | 0.34 | 1 | 是
[5 empty] | 总氰化物(mg/L） | 0.005 | 0.4 | 是
[5 empty] | 总有机碳(TOC)(mg/L） | 5.0 | 30 | 是
|  | 南排洪沟 |  | 2016-04-06 | pH值(无量纲) | 7.20 | 6～9 | 是
[5 empty] | 氨氮(mg/L) | 1.68 | 40 | 是
[5 empty] | 苯胺类(mg/L) | ND(0.03) | 1.5 | 是
[5 empty] | 苯并芘(mg/L) | 5×10-7 | 3e-05 | 是
[5 empty] | 动植物油(mg/L） | 0.05 | 15 | 是
[5 empty] | 氟化物(mg/L） | 0.26 | 10 | 是
[5 empty] | 化学需氧量(mg/L） | ＜10 | 120 | 是
[5 empty] | 挥发酚(mg/L） | ND(0.0005) | 0.5 | 是
[5 empty] | 硫化物（mg/L） | ND(0.005) | 1 | 是
[5 empty] | 硫酸根(mg/L） | 443 | / | /
[5 empty] | 色度（倍） | 4 | 60 | 是
[5 empty] | 石油类（mg/L） | 0.14 | 8 | 是
[5 empty] | 五日生化需氧量（mg/L） | 2.2 | 30 | 是
[5 empty] | 硝基苯(mg/L) | ND(2×10-4) | 2.5 | 是
[5 empty] | 悬浮物（mg/L） | 8 | 100 | 是
[5 empty] | 阴离子表面活性剂（mg/L） | 0.08 | 10 | 是
[5 empty] | 总磷（mg/L） | 0.32 | 1 | 是
[5 empty] | 总氰化物(mg/L） | ND(0.001) | 0.4 | 是
[5 empty] | 总砷(mg/L） | ND(0.01) | 0.5 | 是
南沙区 | 广州市宏杰达纸业有限公司 | 污水站处理后 | 化学需氧量、氨氮两项执行《制浆造纸工业水污染物排放标准》（GB3544-2008)的表3水污染物特别排放限值（制浆和造纸联合生产企业），pH值、色度、五日生化需氧量、悬浮物、总氮、总磷执行表2标准 | 2016-04-18 | pH值(无量纲) | 7.08 | 6～9 | 是
[5 empty] | 氨氮(mg/L) | 0.02 | 5 | 是
[5 empty] | 动植物油(mg/L） | 0.19 | / | /
[5 empty] | 化学需氧量(mg/L） | ＜10 | 60 | 是
[5 empty] | 硫化物(mg/L） | ND(0.005) | / | /
[5 empty] | 色度(倍） | 4 | 50 | 是
[5 empty] | 石油类(mg/L） | ND(0.04) | / | /
[5 empty] | 五日生化需氧量(mg/L） | 2.1 | 20 | 是
[5 empty] | 悬浮物(mg/L） | 8 | 30 | 是
[5 empty] | 阴离子表面活性剂(mg/L） | 0.12 | / | /
[5 empty] | 总氮(mg/L） | 1.74 | 12 | 是
[5 empty] | 总磷(mg/L） | 0.22 | 0.8 | 是
增城市 | 广州万利达纸制品有限公司 | 总口处理后 | 化学需氧量、氨氮两项执行《制浆造纸工业水污染物排放标准》（GB3544-2008)的表3水污染物特别排放限值（制浆和造纸联合生产企业），其它指标执行表2标准 + 广东省地方标准《水污染物排放限值》（DB44/26-2001）第二时段一级标准 | 2016-04-26 | pH值(无量纲) | 7.21 | 6～9 | 是
[5 empty] | 氨氮(mg/L) | 0.64 | 5.0 | 是
[5 empty] | 动植物油(mg/L） | 0.22 | 10 | 是
[5 empty] | 化学需氧量(mg/L） | 10.6 | 60 | 是
[5 empty] | 硫化物(mg/L） | ND(0.005) | 0.5 | 是
[5 empty] | 色度(倍） | 4 | 40 | 是
[5 empty] | 石油类(mg/L） | 0.07 | 5.0 | 是
[5 empty] | 五日生化需氧量(mg/L） | 2.8 | 20 | 是
[5 empty] | 悬浮物(mg/L） | 9 | 30 | 是
[5 empty] | 阴离子表面活性剂(mg/L） | 0.08 | 5.0 | 是
[5 empty] | 总氮(mg/L） | 4.25 | 12 | 是
[5 empty] | 总磷(mg/L） | 0.15 | 0.5 | 是
增城市 | 增城永耀纸制品有限公司 | 污水站处理后 | 化学需氧量、氨氮两项执行《制浆造纸工业水污染物排放标准》（GB3544-2008)的表3水污染物特别排放限值（制浆和造纸联合生产企业），其它指标执行表2标准 | 2016-04-26 | pH值(无量纲) | 7.35 | 6～9 | 是
[5 empty] | 氨氮(mg/L) | 0.57 | 5 | 是
[5 empty] | 动植物油(mg/L) | 0.16 | / | /
[5 empty] | 化学需氧量(mg/L） | 18.4 | 60 | 是
[5 empty] | 硫化物(mg/L) | 0.069 | / | /
[5 empty] | 色度(倍） | 4 | 50 | 是
[5 empty] | 石油类(mg/L) | ND(0.04) | / | /
[5 empty] | 五日生化需氧量(mg/L） | 4.9 | 20 | 是
[5 empty] | 悬浮物(mg/L） | 8 | 30 | 是
[5 empty] | 阴离子表面活性剂(mg/L) | 0.08 | / | /
[5 empty] | 总氮(mg/L） | 3.2 | 12 | 是
[5 empty] | 总磷(mg/L） | 0.14 | 0.8 | 是
黄埔区 | 广东南方碱业股份有限公司 | 废水总排口 | 《水污染物排放限值》（DB44/26-2001）第二时段/ 一级标准 | 2016-04-19 | pH值(无量纲) | 6.86 | 6～9 | 是
[5 empty] | 氨氮(mg/L) | 0.03 | 10 | 是
[5 empty] | 动植物油(mg/L） | 0.07 | 10 | 是
[5 empty] | 化学需氧量(mg/L） | ＜10 | 90 | 是
[5 empty] | 硫化物（mg/L） | ND(0.005) | 0.5 | 是
[5 empty] | 石油类（mg/L） | ND(0.04) | 5 | 是
[5 empty] | 五日生化需氧量（mg/L） | 1.9 | 20 | 是
[5 empty] | 悬浮物（mg/L） | 8 | 60 | 是
[5 empty] | 阴离子表面活性剂（mg/L） | ND(0.05) | 5 | 是
[5 empty] | 总汞(mg/L） | 1.3×10-5 | 0.05 | 是
[5 empty] | 总磷（mg/L） | 0.18 | 0.5 | 是
黄埔区 | 广州市添利电子科技有限公司 | 总口处理后 | 《电镀水污染物排放标准》（DB44/1597-2015)+《水污染物排放限值》（DB44/26-2001）第二时段一级标准 | 2016-04-13 | pH值(无量纲) | 7.16 | 6～9 | 是
[5 empty] | 氨氮(mg/L) | 0.4 | 15 | 是
[5 empty] | 动植物油(mg/L） | 0.06 | 10 | 是
[5 empty] | 氟化物(mg/L） | 0.12 | 10 | 是
[5 empty] | 镉(mg/L） | ND（0.003） | 0.01 | 是
[5 empty] | 化学需氧量(mg/L） | ＜10 | 80 | 是
[5 empty] | 硫化物（mg/L） | ND(0.005) | 0.5 | 是
[5 empty] | 六价铬(mg/L） | ND（0.004） | 0.1 | 是
[5 empty] | 镍(mg/L） | ND（0.01） | 0.5 | 是
[5 empty] | 铅(mg/L） | ND（0.05） | 0.1 | 是
[5 empty] | 石油类（mg/L） | ND（0.04） | 2 | 是
[5 empty] | 铜（mg/L） | 0.01 | 0.5 | 是
[5 empty] | 五日生化需氧量（mg/L） | 2 | 20 | 是
[5 empty] | 锌(mg/L） | ND(0.006) | 1 | 是
[5 empty] | 悬浮物（mg/L） | 9 | 30 | 是
[5 empty] | 阴离子表面活性剂（mg/L） | 0.05 | 5 | 是
[5 empty] | 总铬(mg/L） | ND（0.01） | 0.5 | 是
[5 empty] | 总汞(mg/L） | 3.0×10-5 | 0.005 | 是
[5 empty] | 总磷（mg/L） | 0.11 | 1 | 是
[5 empty] | 总氰化物(mg/L） | ND（0.001） | 0.2 | 是
|  | 含镍废水车间3楼排放口 |  |  | 镍(mg/L） | ND(0.01) | 0.5 | 是
|  | 含镍废水车间4楼排放口 |  |  | 镍(mg/L） | ND(0.01) | 0.5 | 是
萝岗区 | 依利安达（广州）电子有限公司 | 西区污水站处理后 | 《电镀水污染物排放标准》 （DB 44/1597-2015）表1现有项目水污染物排放限值及单位产品基准排水量（珠三角） | 2016-04-08 | pH值(无量纲) | 7.15 | 6～9 | 是
[5 empty] | 氨氮(mg/L) | 1.51 | 30 | 是
[5 empty] | 动植物油(mg/L） | ND(0.04) | / | /
[5 empty] | 镉(mg/L） | ND(0.003) | 0.01 | 是
[5 empty] | 化学需氧量(mg/L） | 10.2 | 160 | 是
[5 empty] | 硫化物（mg/L） | ND(0.005) | / | /
[5 empty] | 六价铬(mg/L） | ND(0.004) | 0.1 | 是
[5 empty] | 镍(mg/L） | 0.02 | 0.5 | 是
[5 empty] | 铅(mg/L） | ND(0.05) | 0.1 | 是
[5 empty] | 石油类（mg/L） | ND(0.04) | 4 | 是
[5 empty] | 铜（mg/L） | 0.06 | 1 | 是
[5 empty] | 五日生化需氧量（mg/L） | 2.2 | / | /
[5 empty] | 锌(mg/L） | 0.141 | 2 | 是
[5 empty] | 悬浮物（mg/L） | 8 | 60 | 是
[5 empty] | 阴离子表面活性剂（mg/L） | 0.05 | / | /
[5 empty] | 总铬(mg/L） | ND(0.01) | 0.5 | 是
[5 empty] | 总磷（mg/L） | 0.16 | 2 | 是
[5 empty] | 总氰化物(mg/L） | ND(0.001) | 0.4 | 是
|  | 东区污水站处理后 | 《电镀水污染物排放标准》 （DB 44/1597-2015）表1现有项目水污染物排放限值及单位产品基准排水量（珠三角） | 2016-04-08 | pH值(无量纲) | 7.05 | 6～9 | 是
[5 empty] | 氨氮(mg/L) | 0.05 | 30 | 是
[5 empty] | 动植物油(mg/L） | ND(0.04) | / | /
[5 empty] | 镉(mg/L） | ND(0.003) | 0.01 | 是
[5 empty] | 化学需氧量(mg/L） | ＜10 | 160 | 是
[5 empty] | 硫化物（mg/L） | ND(0.005) | / | /
[5 empty] | 六价铬(mg/L） | ND(0.004) | 0.1 | 是
[5 empty] | 镍(mg/L） | ND(0.01) | 0.5 | 是
[5 empty] | 铅(mg/L） | ND(0.05) | 0.1 | 是
[5 empty] | 石油类（mg/L） | ND(0.04) | 4 | 是
[5 empty] | 铜（mg/L） | 0.22 | 1 | 是
[5 empty] | 五日生化需氧量（mg/L） | 1.2 | / | /
[5 empty] | 锌(mg/L） | 0.184 | 2 | 是
[5 empty] | 悬浮物（mg/L） | 9 | 60 | 是
[5 empty] | 阴离子表面活性剂（mg/L） | ND(0.05) | / | /
[5 empty] | 总铬(mg/L） | ND(0.01) | 0.5 | 是
[5 empty] | 总磷（mg/L） | 0.14 | 2 | 是
[5 empty] | 总氰化物(mg/L） | 0.006 | 0.4 | 是
|  | 含镍废水车间排放口 | 《电镀水污染物排放标准》 （DB 44/1597-2015）表1现有项目水污染物排放限值及单位产品基准排水量（珠三角） | 2016-04-08 | 镍(mg/L） | ND(0.01) | 0.5 | 是
[5 empty] | pH值(无量纲) | 6.55 | / | /
花都区 | 广州市粤华染整有限公司 | 污水站处理后 | 《纺织染整工业水污染物排放标准》（GB4287-2012）及修改单+广东省地方标准《水污染物排放限值》（DB44/26-2001）第一时段/ 一级标准 | 2016-04-12 | pH值(无量纲) | 7.11 | 6～9 | 是
[5 empty] | 氨氮(mg/L) | 0.3 | 10 | 是
[5 empty] | 苯胺类(mg/L) | ND(0.03) | 1 | 是
[5 empty] | 动植物油(mg/L） | 0.07 | 10 | 是
[5 empty] | 二氧化氯(mg/L） | ND（0.27） | 0.5 | 是
[5 empty] | 化学需氧量(mg/L） | ＜10 | 80 | 是
[5 empty] | 硫化物(mg/L） | ND(0.005) | 0.5 | 是
[5 empty] | 六价铬(mg/L） | ND(0.004) | 0.5 | 是
[5 empty] | 色度（倍） | 4 | 50 | 是
[5 empty] | 石油类(mg/L） | ND(0.04) | 5 | 是
[5 empty] | 铜（mg/L） | ND(0.01) | 0.5 | 是
[5 empty] | 五日生化需氧量(mg/L） | 2 | 20 | 是
[5 empty] | 悬浮物(mg/L） | 8 | 50 | 是
[5 empty] | 阴离子表面活性剂(mg/L） | 0.08 | 5 | 是
[5 empty] | 总氮(mg/L） | 7.38 | 15 | 是
[5 empty] | 总磷(mg/L） | 0.14 | 0.5 | 是
[5 empty] | 总磷(mg/L） | 0.15 | 0.5 | 是
[5 empty] | 总锑(mg/L） | 6.7×10-3 | 0.1 | 是
花都区 | 广州市花都威信染织有限公司 | 污水站处理后 | 《纺织染整工业水污染物排放标准》（GB4287-2012）表1 | 2016-04-15 | 六价铬（mg/L） | ND(0.004) | 0.5 | 是
[5 empty] | 苯胺类（mg/L） | 0.29 | 1 | 是
|  |  | 《纺织染整工业水污染物排放标准》（GB4287-2012）表2 |  | pH值(无量纲） | 7.11 | 6～9 | 是
[5 empty] | 氨氮（mg/L） | 1.22 | 10 | 是
[5 empty] | 二氧化氯（mg/L） | ND(0.27) | 0.5 | 是
[5 empty] | 化学需氧量（mg/L） | 15.1 | 80 | 是
[5 empty] | 硫化物（mg/L） | ND(0.005) | 0.5 | 是
[5 empty] | 五日生化需氧量（mg/L） | 4.5 | 20 | 是
[5 empty] | 悬浮物（mg/L） | 13 | 50 | 是
[5 empty] | 总氮（mg/L） | 3.79 | 15 | 是
[5 empty] | 总磷（mg/L） | 0.22 | 0.5 | 是
[5 empty] | 色度（倍） | 4 | 50 | 是
|  |  | 《纺织染整工业水污染物排放标准》（GB4287-2012）修改单 |  | 总锑（mg/L） | 8.0×10-3 | 0.1 | 是
|  |  | 广东省地方标准《水污染物排放限值》（DB44/26-2001）第一时段一级标准 |  | 动植物油（mg/L） | 0.24 | 10 | 是
[5 empty] | 石油类（mg/L） | ND(0.04) | 5 | 是
[5 empty] | 铜（mg/L） | ND(0.01) | 0.5 | 是
[5 empty] | 阴离子表面活性剂（mg/L） | 0.16 | 5 | 是
花都区 | 广州市花都区祥发印染厂 | 污水站处理后 | 《纺织染整工业水污染物排放标准》（GB4287-2012）及修改单+广东省地方标准《水污染物排放限值》（DB44/26-2001）第一时段/ 一级标准 | 2016-04-11 | pH值(无量纲) | 7.04 | 6～9 | 是
[5 empty] | 氨氮(mg/L) | 4.13 | 10 | 是
[5 empty] | 苯胺类(mg/L) | 0.04 | 1 | 是
[5 empty] | 动植物油(mg/L） | 0.18 | 10 | 是
[5 empty] | 二氧化氯(mg/L） | ND(0.27) | 0.5 | 是
[5 empty] | 化学需氧量(mg/L） | 11.6 | 80 | 是
[5 empty] | 硫化物(mg/L） | ND(0.005) | 0.5 | 是
[5 empty] | 六价铬(mg/L） | ND(0.004) | 0.5 | 是
[5 empty] | 色度（倍） | 4 | 50 | 是
[5 empty] | 石油类(mg/L） | ND(0.04) | 5 | 是
[5 empty] | 铜（mg/L） | ND(0.01) | 0.5 | 是
[5 empty] | 五日生化需氧量(mg/L） | 3.9 | 20 | 是
[5 empty] | 悬浮物(mg/L） | 13 | 50 | 是
[5 empty] | 阴离子表面活性剂(mg/L） | 0.06 | 5 | 是
[5 empty] | 总氮(mg/L） | 5.68 | 15 | 是
[5 empty] | 总磷(mg/L） | 0.17 | 0.5 | 是
[5 empty] | 总锑(mg/L） | 6.8×10-3 | 0.1 | 是
南沙区 | 广州锦兴纺织漂染有限公司 | 总口处理后 | 《纺织染整工业水污染物排放标准》（GB4287-2012）+《水污染物排放限值》（DB44/26-2001）第二时段/一级标准 | 2016-04-20 | pH值(无量纲) | 7.08 | 6～9 | 是
[5 empty] | 氨氮(mg/L) | 2.59 | 10 | 是
[5 empty] | 苯胺类(mg/L) | 0.63 | 1 | 是
[5 empty] | 动植物油(mg/L） | 0.12 | 10 | 是
[5 empty] | 二氧化氯(mg/L） | ND(0.27) | 0.5 | 是
[5 empty] | 化学需氧量(mg/L） | 21.8 | 80 | 是
[5 empty] | 硫化物(mg/L） | ND(0.005) | 0.5 | 是
[5 empty] | 六价铬(mg/L） | ND(0.004) | 0.5 | 是
[5 empty] | 色度（倍） | 4 | 40 | 是
[5 empty] | 石油类(mg/L） | ND(0.04) | 5.0 | 是
[5 empty] | 铜（mg/L） | ND(0.01) | 0.5 | 是
[5 empty] | 五日生化需氧量(mg/L） | 5.8 | 20 | 是
[5 empty] | 悬浮物(mg/L） | 8 | 50 | 是
[5 empty] | 阴离子表面活性剂(mg/L） | 0.18 | 5.0 | 是
[5 empty] | 总氮(mg/L） | 6.64 | 15 | 是
[5 empty] | 总磷(mg/L） | 0.07 | 0.5 | 是
[5 empty] | 总锑(mg/L） | 4.3×10-3 | 0.1 | 是
南沙区 | 互太（番禺）纺织印染有限公司 | 一期出水口 | 《纺织染整工业水污染物排放标准》（GB4287-2012）及修改单+广东省地方标准《水污染物排放限值》（DB44/26-2001）第一时段/ 一级标准 | 2016-04-21 | pH值(无量纲) | 7.1 | 6～9 | 是
[5 empty] | 氨氮(mg/L) | 0.72 | 10 | 是
[5 empty] | 苯胺类(mg/L) | 0.31 | 1 | 是
[5 empty] | 动植物油(mg/L） | 0.28 | 10 | 是
[5 empty] | 二氧化氯(mg/L） | ND(0.27) | 0.5 | 是
[5 empty] | 化学需氧量(mg/L） | 35.7 | 80 | 是
[5 empty] | 挥发酚(mg/L） | 0.0006 | 0.3 | 是
[5 empty] | 硫化物(mg/L） | ND(0.005) | 0.5 | 是
[5 empty] | 六价铬(mg/L） | ND(0.004) | 0.5 | 是
[5 empty] | 色度（倍） | 4 | 50 | 是
[5 empty] | 石油类(mg/L） | 0.07 | 5 | 是
[5 empty] | 铜（mg/L） | ND(0.01) | 0.5 | 是
[5 empty] | 五日生化需氧量(mg/L） | 11.3 | 20 | 是
[5 empty] | 硝基苯(mg/L） | ND(2×10-4) | 2 | 是
[5 empty] | 悬浮物(mg/L） | 13 | 50 | 是
[5 empty] | 阴离子表面活性剂(mg/L） | 0.24 | 5 | 是
[5 empty] | 总氮(mg/L） | 9.34 | 15 | 是
[5 empty] | 总磷(mg/L） | 0.11 | 0.5 | 是
[5 empty] | 总锑(mg/L) | 8.7×10-3 | 0.10 | 是
|  | 二期出水口 | 《纺织染整工业水污染物排放标准》（GB4287-2012及修改单）+广东省地方标准《水污染物排放限值》（DB44/26-2001）第一时段/ 一级标准 | 2016-04-21 | pH值(无量纲) | 7.12 | 6～9 | 是
[5 empty] | 氨氮(mg/L) | 2.56 | 10 | 是
[5 empty] | 苯胺类(mg/L) | 0.34 | 1 | 是
[5 empty] | 动植物油(mg/L） | 0.18 | 10 | 是
[5 empty] | 二氧化氯(mg/L） | ND(0.27） | 0.5 | 是
[5 empty] | 化学需氧量(mg/L） | 31.8 | 80 | 是
[5 empty] | 挥发酚(mg/L） | 0.0006 | 0.3 | 是
[5 empty] | 硫化物(mg/L） | ND(0.005) | 0.5 | 是
[5 empty] | 六价铬(mg/L） | ND(0.004) | 0.5 | 是
[5 empty] | 色度（倍） | 4 | 50 | 是
[5 empty] | 石油类(mg/L） | 0.06 | 5 | 是
[5 empty] | 铜（mg/L） | ND(0.01) | 0.5 | 是
[5 empty] | 五日生化需氧量(mg/L） | 10.1 | 20 | 是
[5 empty] | 硝基苯(mg/L） | ND(2×10-4) | 2 | 是
[5 empty] | 悬浮物(mg/L） | 8 | 50 | 是
[5 empty] | 阴离子表面活性剂(mg/L） | 0.26 | 5 | 是
[5 empty] | 总氮(mg/L） | 7.6 | 15 | 是
[5 empty] | 总磷(mg/L） | 0.02 | 0.5 | 是
[5 empty] | 总锑(mg/L) | 6.0×10-3 | 0.10 | 是
|  | 三期出水口 | 《纺织染整工业水污染物排放标准》（GB4287-2012）及修改单+广东省地方标准《水污染物排放限值》（DB44/26-2001）第二时段/ 一级标准 | 2016-04-21 | pH值(无量纲) | 7.15 | 6～9 | 是
[5 empty] | 氨氮(mg/L) | 1.05 | 10 | 是
[5 empty] | 苯胺类(mg/L) | 0.44 | 1 | 是
[5 empty] | 动植物油(mg/L） | 0.2 | 10 | 是
[5 empty] | 二氧化氯(mg/L） | ND(0.27) | 0.5 | 是
[5 empty] | 化学需氧量(mg/L） | 26 | 80 | 是
[5 empty] | 挥发酚(mg/L） | 0.0006 | 0.3 | 是
[5 empty] | 硫化物(mg/L） | ND(0.005) | 0.5 | 是
[5 empty] | 六价铬(mg/L） | ND(0.004) | 0.5 | 是
[5 empty] | 色度（倍） | 4 | 40 | 是
[5 empty] | 石油类(mg/L） | 0.06 | 5 | 是
[5 empty] | 铜（mg/L） | ND(0.01) | 0.5 | 是
[5 empty] | 五日生化需氧量(mg/L） | 8.5 | 20 | 是
[5 empty] | 硝基苯(mg/L） | ND(2×10-4) | 2 | 是
[5 empty] | 悬浮物(mg/L） | 9 | 50 | 是
[5 empty] | 阴离子表面活性剂(mg/L） | 0.22 | 5 | 是
[5 empty] | 总氮(mg/L） | 8.11 | 15 | 是
[5 empty] | 总磷(mg/L） | 0.02 | 0.5 | 是
[5 empty] | 总锑(mg/L) | 6.7×10-3 | 0.10 | 是
南沙区 | 名幸电子(广州南沙)有限公司 | 生活水处理后 | 《水污染物排放限值》（DB44/26-2001）第二时段三级标准 | 2016-04-19 | pH值(无量纲) | 7.06 | 6～9 | 是
[5 empty] | 氨氮(mg/L) | 0.02 | / | /
[5 empty] | 动植物油(mg/L） | 0.14 | 100 | 是
[5 empty] | 化学需氧量(mg/L） | 11.5 | 500 | 是
[5 empty] | 硫化物(mg/L） | ND(0.005) | 1 | 是
[5 empty] | 石油类(mg/L） | ND(0.04) | / | /
[5 empty] | 五日生化需氧量(mg/L） | 3.7 | 300 | 是
[5 empty] | 悬浮物(mg/L） | 8 | 400 | 是
[5 empty] | 阴离子表面活性剂(mg/L） | 0.1 | 20 | 是
[5 empty] | 总磷(mg/L） | 0.2 | / | /
|  | 一期高镍车间废水处理后 | 《电镀水污染物排放标准》（DB 44/1597-2015）表1现有项目水污染物排放限值及单位产品基准排水量及4.2.7条款+《水污染物排放限值》（DB44/26-2001）第二时段三级标准 |  | pH值(无量纲) | 7.51 | / | /
[5 empty] | 镍(mg/L） | ND(0.01) | 0.5 | 是
|  | 总排口 |  |  | pH值(无量纲) | 7.31 | 6～9 | 是
[5 empty] | 氨氮(mg/L) | 0.25 | 30 | 是
[5 empty] | 动植物油(mg/L） | 0.1 | 100 | 是
[5 empty] | 氟化物(mg/L） | 0.19 | 20 | 是
[5 empty] | 镉(mg/L） | ND(0.003) | 0.01 | 是
[5 empty] | 化学需氧量(mg/L） | 41.1 | 160 | 是
[5 empty] | 硫化物(mg/L） | ND(0.005) | 1 | 是
[5 empty] | 六价铬(mg/L） | ND(0.004) | 0.1 | 是
[5 empty] | 锰(mg/L） | 0.04 | 5 | 是
[5 empty] | 镍(mg/L） | 0.01 | 0.5 | 是
[5 empty] | 铅(mg/L） | ND(0.05) | 0.2 | 是
[5 empty] | 石油类(mg/L） | ND(0.04) | 4 | 是
[5 empty] | 铜（mg/L） | 0.27 | 1 | 是
[5 empty] | 五日生化需氧量(mg/L） | 13.6 | 300 | 是
[5 empty] | 锌(mg/L） | 0.014 | 2 | 是
[5 empty] | 悬浮物(mg/L） | 8 | 60 | 是
[5 empty] | 阴离子表面活性剂(mg/L） | 0.13 | 20 | 是
[5 empty] | 总铬(mg/L） | ND(0.01) | 0.5 | 是
[5 empty] | 总汞（mg/L） | 4.8×10-5 | 0.005 | 是
[5 empty] | 总磷(mg/L） | 0.35 | 2 | 是
[5 empty] | 总氰化物(mg/L） | ND(0.001) | 0.4 | 是
[5 empty] | 总砷(mg/L） | ND(0.01) | 0.5 | 是
增城市 | 增城市佳景棉纺织造有限公司 | 污水站处理后 | 《纺织染整工业水污染物排放标准》（GB4287-2012）+广东省地方标准《水污染物排放限值》（DB44/26-2001）第二时段一级标准+《纺织染整工业水污染物排放标准》（GB4287-2012）修改单 | 2016-04-08 | pH值（无量纲） | 7.21 | 6～9 | 是
[5 empty] | 氨氮（mg/L） | 4.98 | 10 | 是
[5 empty] | 苯胺类（mg/L） | 0.21 | 1 | 是
[5 empty] | 动植物油（mg/L） | 0.14 | 10 | 是
[5 empty] | 二氧化氯（mg/L） | ND(0.27) | 0.5 | 是
[5 empty] | 化学需氧量（mg/L） | 33.5 | 80 | 是
[5 empty] | 硫化物（mg/L） | ND(0.005) | 0.5 | 是
[5 empty] | 六价铬（mg/L） | ND(0.004) | 0.5 | 是
[5 empty] | 色度（倍） | 8 | 40 | 是
[5 empty] | 石油类（mg/L） | ND(0.04) | 5 | 是
[5 empty] | 铜（mg/L） | ND(0.01) | 0.5 | 是
[5 empty] | 五日生化需氧量（mg/L） | 8.8 | 20 | 是
[5 empty] | 悬浮物（mg/L） | 8 | 50 | 是
[5 empty] | 阴离子表面活性剂（mg/L） | 0.21 | 5 | 是
[5 empty] | 总氮（mg/L） | 12 | 15 | 是
[5 empty] | 总磷（mg/L） | 0.22 | 0.5 | 是
[5 empty] | 总锑（mg/L） | 4.2×10-3 | 0.1 | 是
增城区 | 增城颖海染厂有限公司 | 污水站处理后 | 《纺织染整工业水污染物排放标准》（GB4287-2012）及修改单+《水污染物排放限值》（DB44/26-2001）第一时段一级标准 | 2016-04-28 | pH值（无量纲） | 7.21 | 6～9 | 是
[5 empty] | 氨氮（mg/L） | 3.39 | 10 | 是
[5 empty] | 苯胺类（mg/L） | 0.16 | 1 | 是
[5 empty] | 动植物油（mg/L） | 0.13 | 10 | 是
[5 empty] | 二氧化氯（mg/L） | ND(0.27) | 0.5 | 是
[5 empty] | 化学需氧量（mg/L） | 22.2 | 80 | 是
[5 empty] | 硫化物（mg/L） | ND(0.005) | 0.5 | 是
[5 empty] | 六价铬（mg/L） | ND(0.004) | 0.5 | 是
[5 empty] | 色度（倍） | 4 | 50 | 是
[5 empty] | 石油类（mg/L） | 0.04 | 5 | 是
[5 empty] | 铜（mg/L） | ND(0.01) | 0.5 | 是
[5 empty] | 五日生化需氧量（mg/L） | 7 | 20 | 是
[5 empty] | 悬浮物（mg/L） | 9 | 50 | 是
[5 empty] | 阴离子表面活性剂（mg/L） | 0.22 | 5 | 是
[5 empty] | 总氮（mg/L） | 7.22 | 15 | 是
[5 empty] | 总磷（mg/L） | 0.16 | 0.5 | 是
[5 empty] | 总锑（mg/L） | 3.5×10-3 | 0.1 | 是
花都区 | 广州市花都福益染织有限公司 | 污水站处理后 | 《纺织染整工业水污染物排放标准》（GB4287-2012）表2现有企业水污染物排放浓度限值（直接排放）+《水污染物排放限值》（DB44/26-2001）第一时段/ 一级标准 | 2016-04-15 | pH值(无量纲) | 7.21 | 6～9 | 是
[5 empty] | 氨氮(mg/L) | 3.43 | 10 | 是
[5 empty] | 苯胺类(mg/L) | 0.33 | 1 | 是
[5 empty] | 动植物油(mg/L) | 0.23 | 10 | 是
[5 empty] | 二氧化氯(mg/L) | ND(0.27) | 0.5 | 是
[5 empty] | 化学需氧量(mg/L) | 28.1 | 80 | 是
[5 empty] | 硫化物(mg/L) | ND(0.005) | 0.5 | 是
[5 empty] | 六价铬(mg/L) | ND(0.004) | 0.5 | 是
[5 empty] | 色度(倍) | 4 | 50 | 是
[5 empty] | 石油类(mg/L) | ND(0.04) | 5 | 是
[5 empty] | 铜(mg/L) | ND(0.01) | 0.5 | 是
[5 empty] | 五日生化需氧量(mg/L) | 8.6 | 20 | 是
[5 empty] | 悬浮物(mg/L) | 8 | 50 | 是
[5 empty] | 阴离子表面活性剂(mg/L) | 0.44 | 5 | 是
[5 empty] | 总氮(mg/L) | 7.22 | 15 | 是
[5 empty] | 总磷(mg/L) | 0.09 | 0.5 | 是
[5 empty] | 总锑(mg/L) | 6.8×10-3 | 0.1 | 是
增城市 | 广州晖腾纺织有限公司 | 污水站处理后 | 《纺织染整工业水污染物排放标准》（GB4287-2012）+《水污染物排放限值》（DB44/26-2001）第一时段一级标准 | 2016-04-21 | pH值（无量纲） | 7.31 | 6～9 | 是
[5 empty] | 氨氮（mg/L） | 0.08 | 10 | 是
[5 empty] | 苯胺类（mg/L） | 0.14 | 1 | 是
[5 empty] | 动植物油（mg/L） | 0.17 | 10 | 是
[5 empty] | 二氧化氯（mg/L） | ND(0.27) | 0.5 | 是
[5 empty] | 化学需氧量（mg/L） | 14.8 | 80 | 是
[5 empty] | 硫化物（mg/L） | ND(0.005) | 0.5 | 是
[5 empty] | 六价铬（mg/L） | ND(0.004) | 0.5 | 是
[5 empty] | 色度（倍） | 4 | 50 | 是
[5 empty] | 石油类（mg/L） | ND(0.04) | 5 | 是
[5 empty] | 铜（mg/L） | ND(0.01) | 0.5 | 是
[5 empty] | 五日生化需氧量（mg/L） | 4.6 | 20 | 是
[5 empty] | 悬浮物（mg/L） | 14 | 50 | 是
[5 empty] | 阴离子表面活性剂（mg/L） | 0.1 | 5 | 是
[5 empty] | 总氮（mg/L） | 1.61 | 15 | 是
[5 empty] | 总磷（mg/L） | 0.85 | 0.5 | 否 | 0.7
[5 empty] | 总锑（mg/L） | 6.7×10-3 | 0.1 | 是
增城区 | 广州市华美牛奶公司增城奶牛分场 | 总排口 | 《水污染物排放限值》（DB44/26-2001）第二时段一级标准+《禽畜养殖业污染排放标准》（DB44/613-2009） | 2016-04-12 | pH值(无量纲) | 7.36 | 6～9 | 是
[5 empty] | 氨氮(mg/L) | 0.03 | 10 | 是
[5 empty] | 动植物油(mg/L） | 0.11 | 10 | 是
[5 empty] | 粪大肠菌群（个/升） | ＜10 | 10000 | 是
[5 empty] | 化学需氧量(mg/L） | 38.8 | 90 | 是
[5 empty] | 蛔虫卵（个/L） | ND | 2 | 是
[5 empty] | 硫化物(mg/L） | ND(0.005) | 0.5 | 是
[5 empty] | 石油类(mg/L） | ND(0.04) | 5 | 是
[5 empty] | 五日生化需氧量(mg/L） | 10.1 | 20 | 是
[5 empty] | 悬浮物(mg/L） | 15 | 60 | 是
[5 empty] | 阴离子表面活性剂(mg/L） | 0.07 | 5 | 是
[5 empty] | 总磷(mg/L） | 0.16 | 0.5 | 是
海珠区 | 广州珠江啤酒股份有限公司 | 搬迁
备注： ①结果中“ND”表示未检出，括号中数值为该项目检出限。
② 广州造纸股份有限公司（原广州威达高实业有限公司）与广州越威纸业有限公司为同一进水口和外排水口，中国石油化工股份有限公司广州分公司乙烯北沟排口无排水。