## 公示版
2016年第二季度汕头市重点污染源国控企业监督性监测结果（废水1家）
序号 | 行政区 | 企业名称 | 监测点名称 | 执行标准名称 | 监测日期 | 监测项目名称（单位） | 污染物浓度 | 标准限值 | 是否达标 | 超标倍数 | 未监测原因
1 | 龙湖区 | 汕头超声印制板（二厂）有限公司 | 厂区南侧围墙内排污口 | 《水污染物排放限值》（DB44/26-2001）中第二类污染物最高允许排放浓度的第二时段三级标准。 | 2016-04-22 | 总氮（mg/L） | 9.81 | / | /
[6 empty] | 总氰化合物（mg/L） | ND | 1 | 是
[6 empty] | 动植物油（mg/L） | ND | 100 | 是
[6 empty] | PH值 | 7.28 | 6～9 | 是
[6 empty] | 生化需氧量（mg/L） | 10.4 | 300 | 是
[6 empty] | 磷酸盐（mg/L） | 0.938 | / | 是
[6 empty] | 化学需氧量（mg/L） | 51 | 500 | 是
[6 empty] | 总镍（mg/L） | ND | / | 是
[6 empty] | 总铜（mg/L） | 0.142 | 1 | 是
[6 empty] | 悬浮物（mg/L） | 18 | 400 | 是
[6 empty] | 总锌（mg/L） | ND | 5 | 是
[6 empty] | 氨氮（mg/L） | 2.35 | / | 是
|  |  | 生产废水处理后（WS-11951） | 广东省地方标准《电镀水污染物排放标准》（DB44/1597-2015）表1现有项目“非珠三角”向公共污水处理系统排放限值和水污染物排放限值》（DB44/26-2001）中第一类污染物最高允许排放浓度。 |  | PH值（mg/L） | 6.78 | 6～9 | 是
[6 empty] | 化学需氧量（mg/L） | 100 | / | 是
[6 empty] | 总氰化合物（mg/L） | ND | / | 是
[6 empty] | 总汞（mg/L） | 0.000118 | 0.01 | 是
[6 empty] | 六价铬（mg/L） | ND | 0.2 | 是
[6 empty] | 总铬（mg/L） | 0.001 | 1 | 是
[6 empty] | 总砷（mg/L） | ND | 0.5 | 是
[6 empty] | 总镉（mg/L） | ND | 0.05 | 是
[6 empty] | 总铅（mg/L） | ND | 0.2 | 是
[6 empty] | 总铜（mg/L） | 0.158 | 1 | 是
[6 empty] | 总镍（mg/L） | ND | 1 | 是
2016年第二季度汕头市重点污染源国控企业监督性监测结果（废气4家）
序号 | 行政区 | 企业名称 | 监测点名称 | 执行标准名称 | 监测日期 | 监测项目名称（单位） | 污染物浓度 | 标准限值 | 是否达标 | 超标倍数 | 未监测原因
1 | 金平区 | 汕头经济特区万丰热电有限公司 | 2#锅炉脱销除尘脱硫后排烟管道 | 《火电厂大气污染物排放标准》（GB13223-2011）中排放限值（2012年7月1日起） | 2016-04-08 | 烟尘(mg/Nm3) | 14 | 30 | 是
[6 empty] | 二氧化硫(mg/Nm3) | 78 | 200 | 是
[6 empty] | 氮氧化物(mg/Nm3) | 49 | 100 | 是
[6 empty] | 林格曼黑度(级) | 0 | 1 | 是
2 | 潮阳区 | 华能国际电力股份有限公司海门电厂 | 1#机组除尘脱硫脱硝后 |  | 2016-04-12 | 烟尘(mg/Nm3) | 8 | 30 | 是
[6 empty] | 二氧化硫(mg/Nm3) | 22 | 200 | 是
[6 empty] | 氮氧化物(mg/Nm3) | 51 | 100 | 是
[6 empty] | 林格曼黑度(级) | 0 | 1 | 是
|  |  | 2#机组除尘脱硫脱硝后 |  | 2016-05-26 | 烟尘(mg/Nm3) | 9 | 30 | 是
[6 empty] | 二氧化硫(mg/Nm3) | 3 | 200 | 是
[6 empty] | 氮氧化物(mg/Nm3) | 66 | 100 | 是
[6 empty] | 林格曼黑度(级) | 0 | 1 | 是
|  |  | 3#机组除尘脱硫脱硝后 | 《火电厂大气污染物排放标准》（GB13223-2011）中排放限值（2014年起） | 2016-04-12 | 烟尘(mg/Nm3) | 8 | 30 | 是
[6 empty] | 二氧化硫(mg/Nm3) | 23 | 100 | 是
[6 empty] | 氮氧化物(mg/Nm3) | 54 | 100 | 是
[6 empty] | 林格曼黑度(级) | 0 | 1 | 是
|  |  | 4#机组除尘脱硫脱硝后 |  |  | 烟尘(mg/Nm3) | 7 | 30 | 是
[6 empty] | 二氧化硫(mg/Nm3) | 7 | 100 | 是
[6 empty] | 氮氧化物(mg/Nm3) | 62 | 100 | 是
[6 empty] | 林格曼黑度(级) | 0 | 1 | 是
3 | 濠江区 | 华能国际电力股份有限公司汕头电厂 | 1#机组除尘脱硫后 | 《火电厂大气污染物排放标准》（GB13223-2011）中排放限值（2012年7月1日起） | 2016-04-29 | 烟尘(mg/Nm3) | 7 | 30 | 是
[6 empty] | 二氧化硫(mg/Nm3) | 87 | 200 | 是
[6 empty] | 氮氧化物(mg/Nm3) | 84 | 100 | 是
[6 empty] | 林格曼黑度(级) | 0 | 1 | 是
|  |  | 2#机组除尘脱硫后 |  | 2016-04-11 | 烟尘(mg/Nm3) | 7 | 30 | 是
[6 empty] | 二氧化硫(mg/Nm3) | 39 | 200 | 是
[6 empty] | 氮氧化物(mg/Nm3) | 74 | 100 | 是
[6 empty] | 林格曼黑度(级) | 0 | 1 | 是
|  |  | 3#机组除尘脱硫后 |  | 2016-04-11 | 烟尘(mg/Nm3) | 12 | 30 | 是
[6 empty] | 二氧化硫(mg/Nm3) | 28 | 200 | 是
[6 empty] | 氮氧化物(mg/Nm3) | 85 | 100 | 是
[6 empty] | 林格曼黑度(级) | 0 | 1 | 是
4 | 潮阳区 | 汕头市TCL德庆环保发展有限公司 | 生产废气处理装置后排气筒 | 广东省地方标准《大气污染物排放限值》/工艺废气/第二时段/其他 | 2016-04-07 | 汞及其化合物 | 4e-06 | 0.01 | 是
[6 empty] | 颗粒物 | 16 | 120 | 是
2016年第二季度汕头市重点污染源国控企业监督性监测结果（污水处理厂8家）
序号 | 行政区 | 企业名称 | 监测点名称 | 执行标准名称 | 监测日期 | 监测项目名称（单位） | 污染物浓度 | 标准限值 | 是否达标 | 超标倍数 | 未监测原因
1 | 龙湖区 | 广东联泰环保股份有限公司 | 总排口（WS-11191） | 《城镇污水处理厂污染物排放标准（水污染物排放限值）》（GB 18918-2002）中水污染物排放标准二级标准和《水污染物排放限值》（DB44/26-2001）中第二类污染物最高允许排放浓度的第一时段二级标准 | 2016-04-22 | PH值 | 7.46 | 6-9 | 是
[6 empty] | 生化需氧量（mg/L） | 6.04 | 30 | 是
[6 empty] | 总磷（mg/L） | 0.885 | 3 | 是
[6 empty] | 化学需氧量（mg/L） | 23 | 100 | 是
[6 empty] | 色度(倍) | 4 | 40 | 是
[6 empty] | 总汞（mg/L） | 0.000082 | 0.001 | 是
[6 empty] | 总镉（mg/L） | 0 | 0.01 | 是
[6 empty] | 总铬（mg/L） | 0.004 | 0.1 | 是
[6 empty] | 六价铬（mg/L） | 0 | 0.05 | 是
[6 empty] | 总砷（mg/L） | 0.003 | 0.1 | 是
[6 empty] | 总铅（mg/L） | 0 | 0.1 | 是
[6 empty] | 悬浮物（mg/L） | 19 | 30 | 是
[6 empty] | LAS（mg/L） | 0.232 | 2 | 是
[6 empty] | 粪大肠菌群数（个/L） | 380 | 10000 | 是
[6 empty] | 氨氮（mg/L） | 3.75 | 25 | 是
[6 empty] | 总氮（mg/L） | 9.86 | / | /
[6 empty] | 石油类（mg/L） | 0.04 | 5 | 是
[6 empty] | 动植物油（mg/L） | 0.04 | 5 | 是
2 | 金平区 | 汕头市北轴广业环保有限公司 | 总排口（WS-15001） | 《城镇污水处理厂污染物排放标准（水污染物排放限值）》（GB 18918-2002）中水污染物排放标准二级标准 | 2016-04-22 | PH值 | 7.4 | 6-9 | 是
[6 empty] | 生化需氧量（mg/L） | 4.92 | 30 | 是
[6 empty] | 总磷（mg/L） | 0.902 | 3 | 是
[6 empty] | 化学需氧量（mg/L） | 31 | 100 | 是
[6 empty] | 色度(倍) | 12 | 40 | 是
[6 empty] | 总汞（mg/L） | 6.2e-05 | 0.001 | 是
[6 empty] | 总镉（mg/L） | ND | 0.01 | 是
[6 empty] | 总铬（mg/L） | 0.009 | 0.1 | 是
[6 empty] | 六价铬（mg/L） | ND | 0.05 | 是
[6 empty] | 总砷（mg/L） | ND | 0.1 | 是
[6 empty] | 总铅（mg/L） | ND | 0.1 | 是
[6 empty] | 悬浮物（mg/L） | 19 | 30 | 是
[6 empty] | LAS（mg/L） | 0.245 | 2 | 是
[6 empty] | 粪大肠菌群数（个/L） | ND | 10000 | 是
[6 empty] | 氨氮（mg/L） | 0.928 | 25 | 是
[6 empty] | 总氮（mg/L） | 9.26 | / | /
[6 empty] | 石油类（mg/L） | 0.06 | 5 | 是
[6 empty] | 动植物油（mg/L） | 0.04 | 5 | 是
3 | 濠江区 | 汕头市南区广业环保有限公司 | 总排口（WS-72493） | 《城镇污水处理厂污染物排放标准（水污染物排放限值）》（GB 18918-2002）中水污染物排放标准一级B标准（2006年1月1日起建设）、二级标准（总磷） | 2016-04-20 | PH值 | 7.46 | 6-9 | 是
[6 empty] | 生化需氧量（mg/L） | 5.13 | 20 | 是
[6 empty] | 总磷（mg/L） | 0.219 | 3 | 是
[6 empty] | 化学需氧量（mg/L） | 14 | 60 | 是
[6 empty] | 色度(倍) | 8 | 30 | 是
[6 empty] | 总汞（mg/L） | 0.00014 | 0.001 | 是
[6 empty] | 总镉（mg/L） | ND | 0.01 | 是
[6 empty] | 总铬（mg/L） | 0.003 | 0.1 | 是
[6 empty] | 六价铬（mg/L） | ND | 0.05 | 是
[6 empty] | 总砷（mg/L） | ND | 0.1 | 是
[6 empty] | 总铅（mg/L） | ND | 0.1 | 是
[6 empty] | 悬浮物（mg/L） | 18 | 20 | 是
[6 empty] | LAS（mg/L） | 0.203 | 1 | 是
[6 empty] | 粪大肠菌群数（个/L） | ND | 10000 | 是
[6 empty] | 氨氮（mg/L） | 1.15 | 8 | 是
[6 empty] | 总氮（mg/L） | 6.44 | 20 | 是
[6 empty] | 石油类（mg/L） | 0.04 | 3 | 是
[6 empty] | 动植物油（mg/L） | 0.04 | 3 | 是
4 | 潮阳区 | 汕头市潮阳区广业环保有限公司 | 总排口（WS-72493） | 《城镇污水处理厂污染物排放标准》（GB18918-2002）一级B标准（2006年1月1日起建设）、二级标准（总磷）和《水污染物排放限值》（DB44/26-2001）中第二类污染物最高允许排放浓度的第二时段一级标准 | 2016-04-21 | 总磷（mg/L） | 1.23 | 3 | 是
[6 empty] | 化学需氧量（mg/L） | 15 | 60 | 是
[6 empty] | 色度(倍) | 2 | 30 | 是
[6 empty] | 总汞（mg/L） | 0.000101 | 0.001 | 是
[6 empty] | 总镉（mg/L） | 0 | 0.01 | 是
[6 empty] | 总铬（mg/L） | 0.001 | 0.1 | 是
[6 empty] | 六价铬（mg/L） | 0 | 0.05 | 是
[6 empty] | 总砷（mg/L） | 0.005 | 0.1 | 是
[6 empty] | 总铅（mg/L） | 0 | 0.1 | 是
[6 empty] | 悬浮物（mg/L） | 18 | 20 | 是
[6 empty] | LAS（mg/L） | 0.444 | 1 | 是
[6 empty] | 粪大肠菌群数（个/L） | 380 | 10000 | 是
[6 empty] | 氨氮（mg/L） | 0.812 | 15 | 是
[6 empty] | 总氮（mg/L） | 10.4 | 20 | 是
[6 empty] | 石油类（mg/L） | 0.04 | 3 | 是
[6 empty] | 动植物油（mg/L） | 0.04 | 3 | 是
[6 empty] | PH值 | 7.29 | 6-9 | 是
[6 empty] | 生化需氧量（mg/L） | 4.19 | 20 | 是
5 | 潮南区 | 汕头市两英广业环保有限公司 | 总排口（WS-90090） | 《城镇污水处理厂污染物排放标准》（GB18918-2002）一级B标准和《水污染物排放限值》（DB44/26-2001）中第二类污染物最高允许排放浓度的第二时段一级标准 | 2016-04-21 | PH值 | 7.72 | 6-9 | 是
[6 empty] | 生化需氧量（mg/L） | 18.2 | 20 | 是
[6 empty] | 总磷（mg/L） | 0.283 | 0.5 | 是
[6 empty] | 化学需氧量（mg/L） | 25 | 60 | 是
[6 empty] | 色度(倍) | 10 | 30 | 是
[6 empty] | 总汞（mg/L） | 0.000048 | 0.001 | 是
[6 empty] | 总镉（mg/L） | 0 | 0.01 | 是
[6 empty] | 总铬（mg/L） | 0.003 | 0.1 | 是
[6 empty] | 六价铬（mg/L） | 0 | 0.05 | 是
[6 empty] | 总砷（mg/L） | 0.008 | 0.1 | 是
[6 empty] | 总铅（mg/L） | 0 | 0.1 | 是
[6 empty] | 悬浮物（mg/L） | 18 | 20 | 是
[6 empty] | LAS（mg/L） | 0.549 | 1 | 是
[6 empty] | 粪大肠菌群数（个/L） | 720 | 10000 | 是
[6 empty] | 氨氮（mg/L） | 0.768 | 15 | 是
[6 empty] | 总氮（mg/L） | 4.07 | 20 | 是
[6 empty] | 石油类（mg/L） | 0.04 | 3 | 是
[6 empty] | 动植物油（mg/L） | 0.05 | 3 | 是
6 | 潮南区 | 汕头市峡山广业环保有限公司 | 总排口（WS-90091） | 《城镇污水处理厂污染物排放标准》（GB18918-2002）一级B标准、二级标准（总磷）和《水污染物排放限值》（DB44/26-2001）中第二类污染物最高允许排放浓度的第二时段一级标准 | 2016-04-21 | 总磷（mg/L） | 0.361 | 3 | 是
[6 empty] | 化学需氧量（mg/L） | 18 | 40 | 是
[6 empty] | 色度(倍) | 20 | 30 | 是
[6 empty] | 总汞（mg/L） | 0.000107 | 0.001 | 是
[6 empty] | 总镉（mg/L） | 0 | 0.01 | 是
[6 empty] | 总铬（mg/L） | 0.003 | 0.1 | 是
[6 empty] | 六价铬（mg/L） | 0 | 0.05 | 是
[6 empty] | 总砷（mg/L） | 0 | 0.1 | 是
[6 empty] | 总铅（mg/L） | 0 | 0.1 | 是
[6 empty] | 悬浮物（mg/L） | 20 | 20 | 是
[6 empty] | LAS（mg/L） | 0.514 | 1 | 是
[6 empty] | 粪大肠菌群数（个/L） | 550 | 10000 | 是
[6 empty] | 氨氮（mg/L） | 1.49 | 8 | 是
[6 empty] | 总氮（mg/L） | 12 | 20 | 是
[6 empty] | 石油类（mg/L） | 0.04 | 3 | 是
[6 empty] | 动植物油（mg/L） | 0.05 | 3 | 是
[6 empty] | PH值 | 7.06 | 6-9 | 是
[6 empty] | 生化需氧量（mg/L） | 5.05 | 20 | 是
7 | 澄海区 | 汕头市澄海区广业环保有限公司 | 处理后出水口(WS-8F084) | 《城镇污水处理厂污染物排放标准》（GB18918-2002）二级标准和《水污染物排放限值》（DB44/26-2001）中第二类污染物最高允许排放浓度的第二时段二级标准 | 2016-04-21 | PH值 | 6.98 | 6-9 | 是
[6 empty] | 生化需氧量（mg/L） | 3.98 | 30 | 是
[6 empty] | 总磷（mg/L） | 0.954 | 3 | 是
[6 empty] | 化学需氧量（mg/L） | 20 | 60 | 是
[6 empty] | 色度(倍) | 10 | 40 | 是
[6 empty] | 总汞（mg/L） | 0.000119 | 0.001 | 是
[6 empty] | 总镉（mg/L） | 0 | 0.01 | 是
[6 empty] | 总铬（mg/L） | 0.005 | 0.1 | 是
[6 empty] | 六价铬（mg/L） | 0 | 0.05 | 是
[6 empty] | 总砷（mg/L） | 0.003 | 0.1 | 是
[6 empty] | 总铅（mg/L） | 0 | 0.1 | 是
[6 empty] | 悬浮物（mg/L） | 18 | 30 | 是
[6 empty] | LAS（mg/L） | 0.475 | 2 | 是
[6 empty] | 粪大肠菌群数（个/L） | 780 | 10000 | 是
[6 empty] | 氨氮（mg/L） | 3.13 | 25 | 是
[6 empty] | 总氮（mg/L） | 7.36 | / | /
[6 empty] | 石油类（mg/L） | 0.04 | 5 | 是
[6 empty] | 动植物油（mg/L） | 0.04 | 5 | 是
8 | 南澳县 | 南澳县广业环保有限公司 | 总排口（WS-Na029） | 《城镇污水处理厂污染物排放标准（水污染物排放限值）》（GB 18918-2002）中水污染物排放标准一级标准B标准、二级标准（总磷） | 2016-04-21 | 总磷（mg/L） | 0.766 | 3 | 是
[6 empty] | 化学需氧量（mg/L） | 17 | 60 | 是
[6 empty] | 色度(倍) | 4 | 30 | 是
[6 empty] | 总汞（mg/L） | 0.000137 | 0.001 | 是
[6 empty] | 总镉（mg/L） | 0 | 0.01 | 是
[6 empty] | 总铬（mg/L） | 0.003 | 0.1 | 是
[6 empty] | 六价铬（mg/L） | 0 | 0.05 | 是
[6 empty] | 总砷（mg/L） | 0 | 0.1 | 是
[6 empty] | 总铅（mg/L） | 0 | 0.1 | 是
[6 empty] | 悬浮物（mg/L） | 18 | 20 | 是
[6 empty] | LAS（mg/L） | 0.408 | 1 | 是
[6 empty] | 粪大肠菌群数（个/L） | 590 | 10000 | 是
[6 empty] | 氨氮（mg/L） | 0.87 | 15 | 是
[6 empty] | 总氮（mg/L） | 4.97 | 20 | 是
[6 empty] | 石油类（mg/L） | 0.04 | 3 | 是
[6 empty] | 动植物油（mg/L） | 0.04 | 3 | 是
[6 empty] | PH值 | 6.97 | 6-9 | 是
[6 empty] | 生化需氧量（mg/L） | 4.19 | 20 | 是
2016年第二季度汕头市重点污染源国控企业监督性监测结果（危废2家）
序号 | 行政区 | 企业名称 | 监测点名称 | 执行标准名称 | 监测日期 | 监测项目名称（单位） | 污染物浓度 | 标准限值 | 是否达标 | 超标倍数 | 未监测原因
1 | 龙湖区 | 汕头超声印制板（二厂）有限公司（废水） | 厂区南侧围墙内排污口 | 《水污染物排放限值》（DB44/26-2001）中第二类污染物最高允许排放浓度的第二时段三级标准。 | 2016-04-22 | 总氮（mg/L） | 9.81 | / | /
[6 empty] | 总氰化合物（mg/L） | ND | 1 | 是
[6 empty] | 动植物油（mg/L） | ND | 100 | 是
[6 empty] | PH值 | 7.28 | 6～9 | 是
[6 empty] | 生化需氧量（mg/L） | 10.4 | 300 | 是
[6 empty] | 磷酸盐（mg/L） | 0.938 | / | 是
[6 empty] | 化学需氧量（mg/L） | 51 | 500 | 是
[6 empty] | 总镍（mg/L） | ND | / | 是
[6 empty] | 总铜（mg/L） | 0.142 | 1 | 是
[6 empty] | 悬浮物（mg/L） | 18 | 400 | 是
[6 empty] | 总锌（mg/L） | ND | 5 | 是
[6 empty] | 氨氮（mg/L） | 2.35 | / | 是
|  |  | 生产废水处理后（WS-11951） | 广东省地方标准《电镀水污染物排放标准》（DB44/1597-2015）表1现有项目“非珠三角”向公共污水处理系统排放限值和水污染物排放限值》（DB44/26-2001）中第一类污染物最高允许排放浓度。 |  | PH值（mg/L） | 6.78 | 6～9 | 是
[6 empty] | 化学需氧量（mg/L） | 100 | / | 是
[6 empty] | 总氰化合物（mg/L） | ND | / | 是
[6 empty] | 总汞（mg/L） | 0.000118 | 0.01 | 是
[6 empty] | 六价铬（mg/L） | ND | 0.2 | 是
[6 empty] | 总铬（mg/L） | 0.001 | 1 | 是
[6 empty] | 总砷（mg/L） | ND | 0.5 | 是
[6 empty] | 总镉（mg/L） | ND | 0.05 | 是
[6 empty] | 总铅（mg/L） | ND | 0.2 | 是
[6 empty] | 总铜（mg/L） | 0.158 | 1 | 是
[6 empty] | 总镍（mg/L） | 0.024 | 0.5 | 是
2 | 金平区 | 汕头超声印制板公司（废水） | 废水站西侧生产废水排放口(WS-10302) | 广东省地方标准《电镀水污染物排放标准》（DB44/1597-2015）表1现有项目“非珠三角”向公共污水处理系统排放限值和水污染物排放限值》（DB44/26-2001）中第一类污染物最高允许排放浓度。 | 2016-04-22 | PH值 | 7.29 | 6-9 | 是
[6 empty] | 磷酸盐（mg/L） | 1.15 | 1 | 是
[6 empty] | 化学需氧量（mg/L） | 88 | 500 | 是
[6 empty] | 总汞（mg/L） | 0.000154 | 0.05 | 是
[6 empty] | 总镉（mg/L） | ND | 0.1 | 是
[6 empty] | 总铬（mg/L） | 0.002 | 1.5 | 是
[6 empty] | 六价铬（mg/L） | ND | 0.5 | 是
[6 empty] | 总砷（mg/L） | ND | 0.5 | 是
[6 empty] | 总铅（mg/L） | ND | 1 | 是
[6 empty] | 总镍（mg/L） | 0.01 | 0.5 | 是
[6 empty] | 总铜（mg/L） | 0.672 | 2 | 是
[6 empty] | 悬浮物（mg/L） | 17 | 400 | 是
[6 empty] | 总锌（mg/L） | ND | 5 | 是
[6 empty] | 氨氮（mg/L） | 2.45 | /
[6 empty] | 氰化物（mg/L） | ND | 1 | 是
[6 empty] | 石油类（mg/L） | 0.06 | 30 | 是
|  |  | 车间西面废水排放口（WS-10301） | 广东省地方标准《电镀水污染物排放标准》（DB44/1597-2015）表1现有项目“非珠三角”向公共污水处理系统排放限值和水污染物排放限值》（DB44/26-2001）中第一类污染物最高允许排放浓度。 | 2016-04-22 | PH值 | 8.72 | 6-9 | 是
[6 empty] | 磷酸盐（mg/L） | 1.12 | /
[6 empty] | 化学需氧量（mg/L） | 83 | 500 | 是
[6 empty] | 总汞（mg/L） | 0.000123 | 0.05 | 是
[6 empty] | 总镉（mg/L） | ND | 0.1 | 是
[6 empty] | 总铬（mg/L） | 0.004 | 1.5 | 是
[6 empty] | 六价铬（mg/L） | ND | 0.5 | 是
[6 empty] | 总砷（mg/L） | 0.003 | 0.5 | 是
[6 empty] | 总铅（mg/L） | ND | 1 | 是
[6 empty] | 总镍（mg/L） | 0.012 | 1 | 是
[6 empty] | 总铜（mg/L） | 0.576 | 2 | 是
[6 empty] | 悬浮物（mg/L） | 19 | 400 | 是
[6 empty] | 总锌（mg/L） | 0.001 | 5 | 是
[6 empty] | 氨氮（mg/L） | 2.48 | / | 是
[6 empty] | 氰化物（mg/L） | ND | 1 | 是
[6 empty] | 石油类（mg/L） | 0.1 | 30 | 是
3 | 龙湖区 | 汕头超声印制板（二厂）有限公司（废气） | 内层酸蚀线废气处理后排气筒 | 广东省地方标准《大气污染物排放限值》（DB44/27-2001）中第二时段二级工艺废气污染物排放限值 | 2016-05-04 | 氯化氢 | 0.6 | 30 | 是
[6 empty] | 铜及其化合物 | ND | /
[6 empty] | 镉及其化合物 | ND | 0.85 | 是
[6 empty] | 铅及其化合物 | ND | 0.7 | 是
[6 empty] | 铬及其化合物 | ND | /
[6 empty] | 汞及其化合物 | ND | 0.01 | 是
[6 empty] | 砷及其化合物 | ND | 1.5 | 是
|  |  | 沉铜线废气处理后排气筒 |  |  | 硫酸雾 | 3.1 | 30 | 是
[6 empty] | 铜及其化合物 | ND | /
[6 empty] | 镉及其化合物 | ND | 0.85 | 是
[6 empty] | 铅及其化合物 | ND | 0.7 | 是
[6 empty] | 铬及其化合物 | ND | /
[6 empty] | 汞及其化合物 | ND | 0.01 | 是
[6 empty] | 砷及其化合物 | ND | 1.5 | 是
|  |  | 图形电镀废气处理后排气筒 |  |  | 硫酸雾 | 2.6 | 30 | 是
[6 empty] | 铜及其化合物 | ND | /
[6 empty] | 镉及其化合物 | ND | 0.85 | 是
[6 empty] | 铅及其化合物 | ND | 0.7 | 是
[6 empty] | 铬及其化合物 | ND | /
[6 empty] | 汞及其化合物 | ND | 0.01 | 是
[6 empty] | 砷及其化合物 | ND | 1.5 | 是
4 | 金平区 | 汕头超声印制板公司（废气） | 二楼电镀废气处理后排气筒（1#） | 《电镀污染物排放标准》（GB21900-2008）中表5标准限值和广东省地方标准《大气污染物排放限值》（DB44/27-2001）中第一时段二级工艺废气污染物排放限值。 | 2016-04-22 | 硫酸雾(mg/m3) | 6.9 | 30 | 是
[6 empty] | 铜及其化合物(mg/m3) | ND | / | /
[6 empty] | 镉及其化合物(mg/m3) | ND | 0.85 | 是
[6 empty] | 铅及其化合物(mg/m3) | ND | 0.7 | 是
[6 empty] | 铬及其化合物(mg/m3) | ND | / | /
[6 empty] | 汞及其化合物 | ND | 0.01 | 是
[6 empty] | 砷及其化合物 | ND | 1.5 | 是
|  |  | 碱性蚀刻C线废气处理后排气筒（2#） |  |  | 氮氧化物(mg/m3) | 6 | 100 | 是
[6 empty] | 氨(mg/m3) | 4.6 | / | /
[6 empty] | 铜及其化合物(mg/m3) | ND | / | /
[6 empty] | 镉及其化合物(mg/m3) | ND | 0.85 | 是
[6 empty] | 铅及其化合物(mg/m3) | ND | 0.7 | 是
[6 empty] | 铬及其化合物(mg/m3) | ND | / | /
[6 empty] | 汞及其化合物 | ND | 0.01 | 是
[6 empty] | 砷及其化合物 | ND | 1.5 | 是
|  |  | 酸性蚀刻废气处理后排气筒（3#） |  |  | 氯化氢(mg/m3) | 0.88 | 30 | 是
[6 empty] | 铜及其化合物(mg/m3) | ND | / | /
[6 empty] | 镉及其化合物(mg/m3) | ND | 0.85 | 是
[6 empty] | 铅及其化合物(mg/m3) | ND | 0.7 | 是
[6 empty] | 铬及其化合物(mg/m3) | ND | / | /
[6 empty] | 汞及其化合物 | ND | 0.01 | 是
[6 empty] | 砷及其化合物 | ND | 1.5 | 是
2016年第二季度汕头市重点污染源垃圾场监督性监测结果（2家）
序号 | 行政区 | 企业名称 | 监测点名称 | 执行标准名称 | 监测日期 | 监测项目名称（单位） | 污染物浓度 | 标准限值 | 是否达标 | 超标倍数 | 未监测原因
1 | 金平区 | 汕头市雷打石生活垃圾卫生填埋场 | 处理后 | 《生活垃圾填埋场污染物控制标准》（GB16889-2008）中水污染物标准限值 | 2016-04-20 | 色度（倍） | 8 | 40 | 是
[6 empty] | pH值 | 6.77 | 6～9 | 是
[6 empty] | 悬浮物（mg/L） | 17 | 30 | 是
[6 empty] | 氨氮（mg/L） | 12.7 | 25 | 是
[6 empty] | 总氮（mg/L） | 38.7 | 40 | 是
[6 empty] | 磷酸盐（mg/L） | 0.273 | 3 | 是
[6 empty] | CODcr（mg/L） | 28 | 100 | 是
[6 empty] | BOD5（mg/L） | 1.39 | 30 | 是
[6 empty] | 六价铬（mg/L） | ND | 0.05 | 是
[6 empty] | 总铬（mg/L） | 0.002 | 0.1 | 是
[6 empty] | 总汞（mg/L） | 0.000136 | 0.001 | 是
[6 empty] | 总砷（mg/L） | ND | 0.1 | 是
[6 empty] | 总镉（mg/L） | ND | 0.01 | 是
[6 empty] | 总铅（mg/L） | ND | 0.1 | 是
[6 empty] | 粪大肠菌群数（个/L） | ND | 10000 | 是
| 金平区 | 汕头市雷打石生活垃圾卫生填埋场（废水） | 观察井（地下水） |  |  | 总硬度（以CaCO3计） | 85.1
[6 empty] | 溶解性总固体（mg/L） | 32
[6 empty] | 氨氮（mg/L） | 4.58
[6 empty] | 亚硝酸盐氮（mg/L） | 0.203
[6 empty] | 硝酸盐氮（mg/L） | 8.51
[6 empty] | CODMn（mg/L） | 2.12
[6 empty] | 挥发酚（mg/L） | 0.001
[6 empty] | 六价铬（mg/L） | ND
[6 empty] | 总汞（mg/L） | 0.000324
[6 empty] | 总砷（mg/L） | 0.003
[6 empty] | 总镉（mg/L） | ND
[6 empty] | 总铅（mg/L） | ND
[6 empty] | 粪大肠菌群数（个/L） | 380
[6 empty] | pH值 | 6.6
[6 empty] | 氰化物（mg/L） | ND
[6 empty] | 氯化物（mg/L） | 3.46
[6 empty] | 硫酸盐（mg/L） | 6.68
[6 empty] | 氟化物（mg/L） | 0.57
2 | 金平区 | 汕头市雷打石生活垃圾卫生填埋场（废气） | 下风向监控点 | 《生活垃圾填埋场污染物控制标准》（GB16889-2008）中厂界废气排放最高允许浓度二级标准和《恶臭污染物排放标准》（GB14554-93）中厂界二级新扩改建排放标准限值 | 2016-05-24 | 臭气浓度（无量纲） | 45 | 20 | 否 | 1.25倍
|  |  | 填埋工作面2米以下 |  |  | 甲烷体积（%） | 0.0014 | 0.1 | 是
3 | 澄海区 | 汕头市澄海洁源垃圾发电厂有限公司 | 垃圾渗滤液、高浓度清洗废水处理后 | 《城市污水再生利用工业用水水质》（GB/T19923-2005）中的洗涤用水标准 | 2016-04-20 | 色度（倍） | 8 | 30 | 是
[6 empty] | pH值 | 7.51 | 6.5～9.0 | 是
[6 empty] | 悬浮物（mg/L） | 20 | 30 | 是
[6 empty] | 氨氮（mg/L） | 6.47 | /
[6 empty] | 总氮（mg/L） |  | 40 | 是
[6 empty] | 总磷（mg/L） | 0.742 | /
[6 empty] | CODcr（mg/L） | 37 | /
[6 empty] | BOD5（mg/L） | 1.13 | 30 | 是
[6 empty] | 石油类（mg/L） | 0.04 | /
[6 empty] | LAS（mg/L） | 0.34 | /
[6 empty] | 铁（mg/L） | 0.017 | 0.3 | 是
[6 empty] | 锰（mg/L） | 0.005 | 0.1 | 是
[6 empty] | 粪大肠菌群数（个/L） | ND | 2000 | 是
|  |  | 生活污水处理设施出口 | 广东省地方标准《水污染物排放限值》（DB44/26-2001）中第二时段一级标准。 |  | pH值 | 7.15 | 6～9 | 是
[6 empty] | 悬浮物（mg/L） | 19 | 60 | 是
[6 empty] | 氨氮（mg/L） | 0.955 | 10 | 是
[6 empty] | 石油类（mg/L） | 0.04 | 5 | 是
[6 empty] | 总磷（mg/L） | 0.074 | 0.5 | 是
[6 empty] | CODcr（mg/L） | 16 | 90 | 是
[6 empty] | 动植物油（mg/L） | 0.04 | 10 | 是
[6 empty] | 六价铬（mg/L） | ND | 0.5 | 是
[6 empty] | 总汞（mg/L） | 0.00021 | 0.05 | 是
[6 empty] | 总砷（mg/L） | ND | 0.5 | 是
[6 empty] | 总镉（mg/L） | ND | 0.1 | 是
[6 empty] | 总铅（mg/L） | ND | 1 | 是