## 公示版
2016年第三季度汕头市重点污染源国控企业监督性监测结果（废水1家）
序号 | 行政区 | 企业名称 | 监测点名称 | 执行标准名称 | 监测日期 | 监测项目名称（单位） | 污染物浓度 | 标准限值 | 是否达标 | 超标倍数 | 未监测原因
1 | 龙湖区 | 汕头超声印制板（二厂）有限公司 | 厂区南侧围墙内排污口 | 《水污染物排放限值》（DB44/26-2001）中第二类污染物最高允许排放浓度的第二时段三级标准。 | 2016-07-21 | PH值 | 6.89 | 6-9 | 是
[6 empty] | 生化需氧量 | 29.2 | 300 | 是
[6 empty] | 化学需氧量 | 54 | 500 | 是
[6 empty] | 总汞 | 0.00304 | 0.05 | 是
[6 empty] | 总镉 | <0.0007 | 0.1 | 是
[6 empty] | 总铬 | <0.001 | 1.5 | 是
[6 empty] | 总锌 | 0.053 | 5 | 是
[6 empty] | 氨氮 | 3.13
[6 empty] | 总氮 | 8.59
[6 empty] | 总氰化合物 | <0.004 | 1 | 是
[6 empty] | 六价铬 | <0.004 | 0.5 | 是
[6 empty] | 总砷 | <0.003 | 0.5 | 是
[6 empty] | 总铅 | 0.004 | 1 | 是
[6 empty] | 总镍 | 0.095 | 1 | 是
[6 empty] | 总铜 | 0.303 | 2 | 是
[6 empty] | 悬浮物 | 20 | 400 | 是
|  |  | 生产废水处理后（WS-11951） | 广东省地方标准《电镀水污染物排放标准》（DB44/1597-2015）表1现有项目“非珠三角”向公共污水处理系统排放限值和水污染物排放限值》（DB44/26-2001）中第一类污染物最高允许排放浓度。 |  | PH值 | 7.09 | 6-9 | 是
[6 empty] | 总汞 | 0.000234 | 0.005 | 是
[6 empty] | 总氰化合物 | <0.004 | 0.2 | 是
[6 empty] | 总镉 | <0.0007 | 0.01 | 是
[6 empty] | 总铬 | 0.001 | 0.5 | 是
[6 empty] | 六价铬 | <0.004 | 0.1 | 是
[6 empty] | 总铅 | 0.02 | 0.1 | 是
[6 empty] | 总镍 | 0.006 | 0.5 | 是
[6 empty] | 总铜 | 0.413 | 0.5 | 是
2016年第三季度汕头市重点污染源国控企业监督性监测结果（废气4家）
序号 | 行政区 | 企业名称 | 监测点名称 | 执行标准名称 | 监测日期 | 监测项目名称（单位） | 污染物浓度 | 标准限值 | 是否达标 | 超标倍数 | 未监测原因
1 | 金平区 | 汕头经济特区万丰热电有限公司 | 2#锅炉脱销除尘脱硫后排烟管道 | 《火电厂大气污染物排放标准》（GB13223-2011）中排放限值（2012年7月1日起） | 2016-07-07 | 烟尘(mg/Nm3) | 12 | 30 | 是
[6 empty] | 二氧化硫(mg/Nm3) | 33 | 200 | 是
[6 empty] | 氮氧化物(mg/Nm3) | 32 | 100 | 是
[6 empty] | 林格曼黑度(级) | <1 | 1 | 是
|  |  | 3#锅炉脱销除尘脱硫后排烟管道 |  |  | 烟尘(mg/Nm3) | 14 | 30 | 是
[6 empty] | 二氧化硫(mg/Nm3) | 8.2 | 200 | 是
[6 empty] | 氮氧化物(mg/Nm3) | 52 | 100 | 是
[6 empty] | 林格曼黑度(级) | <1 | 1 | 是
2 | 潮阳区 | 华能国际电力股份有限公司海门电厂 | 1#机组除尘脱硫脱硝后 |  | 2016-07-18 | 烟尘(mg/Nm3) | 11 | 30 | 是
[6 empty] | 二氧化硫(mg/Nm3) | 7 | 200 | 是
[6 empty] | 氮氧化物(mg/Nm3) | 11 | 100 | 是
[6 empty] | 林格曼黑度(级) | <1 | 1 | 是
|  |  | 2#机组除尘脱硫脱硝后 |  |  | 烟尘(mg/Nm3) |  | 30 |  |  | 停产检修
[6 empty] | 二氧化硫(mg/Nm3) |  | 200
[6 empty] | 氮氧化物(mg/Nm3) |  | 100
[6 empty] | 林格曼黑度(级) |  | 1
|  |  | 3#机组除尘脱硫脱硝后 | 《火电厂大气污染物排放标准》（GB13223-2011）中排放限值（2014年起） | 2016-08-22 | 烟尘(mg/Nm3) | <5 | 30 | 是
[6 empty] | 二氧化硫(mg/Nm3) | 20 | 100 | 是
[6 empty] | 氮氧化物(mg/Nm3) | 60 | 100 | 是
[6 empty] | 林格曼黑度(级) | <1 | 1 | 是
|  |  | 4#机组除尘脱硫脱硝后 |  | 2016-07-08 | 烟尘(mg/Nm3) | 5 | 30 | 是
[6 empty] | 二氧化硫(mg/Nm3) | 38 | 100 | 是
[6 empty] | 氮氧化物(mg/Nm3) | 63 | 100 | 是
[6 empty] | 林格曼黑度(级) | <1 | 1 | 是
3 | 濠江区 | 华能国际电力股份有限公司汕头电厂 | 1#机组除尘脱硫后 | 《火电厂大气污染物排放标准》（GB13223-2011）中排放限值（2012年7月1日起） | 2016-07-14 | 烟尘(mg/Nm3) | 9 | 30 | 是
[6 empty] | 二氧化硫(mg/Nm3) | 39 | 200 | 是
[6 empty] | 氮氧化物(mg/Nm3) | 77 | 100 | 是
[6 empty] | 林格曼黑度(级) | <1 | 1 | 是
|  |  | 2#机组除尘脱硫后 |  |  | 烟尘(mg/Nm3) | 6 | 30 | 是
[6 empty] | 二氧化硫(mg/Nm3) | 44 | 200 | 是
[6 empty] | 氮氧化物(mg/Nm3) | 72 | 100 | 是
[6 empty] | 林格曼黑度(级) | <1 | 1 | 是
|  |  | 3#机组除尘脱硫后 |  |  | 烟尘(mg/Nm3) | 9 | 30 | 是
[6 empty] | 二氧化硫(mg/Nm3) | 34 | 200 | 是
[6 empty] | 氮氧化物(mg/Nm3) | 75 | 100 | 是
[6 empty] | 林格曼黑度(级) | <1 | 1 | 是
4 | 潮阳区 | 汕头市TCL德庆环保发展有限公司 | 生产废气处理装置后排气筒 | 广东省地方标准《大气污染物排放限值》/工艺废气/第二时段/其他 | 2016-07-01 | 汞及其化合物 | 4e-06 | 0.01 | 是
[6 empty] | 颗粒物 | 22 | 120 | 是
2016年第三季度汕头市重点污染源国控企业监督性监测结果（污水处理厂8家）
序号 | 行政区 | 企业名称 | 监测点名称 | 执行标准名称 | 监测日期 | 监测项目名称（单位） | 污染物浓度 | 标准限值 | 是否达标 | 超标倍数 | 未监测原因
1 | 龙湖区 | 广东联泰环保股份有限公司 | 总排口（WS-11191） | 《城镇污水处理厂污染物排放标准（水污染物排放限值）》（GB 18918-2002）中水污染物排放标准二级标准和《水污染物排放限值》（DB44/26-2001）中第二类污染物最高允许排放浓度的第一时段二级标准 | 2016-07-21 | PH值 | 7.38 | 6-9 | 是
[6 empty] | 生化需氧量（mg/L） | 6.35 | 30 | 是
[6 empty] | 总磷（mg/L） | 0.884 | 3 | 是
[6 empty] | 化学需氧量（mg/L） | 20 | 100 | 是
[6 empty] | 色度(倍) | 2 | 40 | 是
[6 empty] | 总汞（mg/L） | <0.000015 | 0.001 | 是
[6 empty] | 总镉（mg/L） | <0.0007 | 0.01 | 是
[6 empty] | 总铬（mg/L） | <0.001 | 0.1 | 是
[6 empty] | 六价铬（mg/L） | <0.004 | 0.05 | 是
[6 empty] | 总砷（mg/L） | <0.003 | 0.1 | 是
[6 empty] | 总铅（mg/L） | <0.001 | 0.1 | 是
[6 empty] | 悬浮物（mg/L） | 18 | 30 | 是
[6 empty] | LAS（mg/L） | 1.29 | 2 | 是
[6 empty] | 粪大肠菌群数（个/L） | 390 | 10000 | 是
[6 empty] | 氨氮（mg/L） | 3.18 | 25 | 是
[6 empty] | 总氮（mg/L） | 8.75 | / | /
[6 empty] | 石油类（mg/L） | <0.04 | 5 | 是
[6 empty] | 动植物油（mg/L） | <0.04 | 5 | 是
2 | 金平区 | 汕头市北轴广业环保有限公司 | 总排口（WS-15001） | 《城镇污水处理厂污染物排放标准（水污染物排放限值）》（GB 18918-2002）中水污染物排放标准二级标准 | 2016-07-21 | PH值 | 7.45 | 6-9 | 是
[6 empty] | 生化需氧量（mg/L） | 15.2 | 30 | 是
[6 empty] | 总磷（mg/L） | 0.952 | 3 | 是
[6 empty] | 化学需氧量（mg/L） | 31 | 100 | 是
[6 empty] | 色度(倍) | 2 | 40 | 是
[6 empty] | 总汞（mg/L） | <0.000015 | 0.001 | 是
[6 empty] | 总镉（mg/L） | <0.0007 | 0.01 | 是
[6 empty] | 总铬（mg/L） | 0.006 | 0.1 | 是
[6 empty] | 六价铬（mg/L） | <0.004 | 0.05 | 是
[6 empty] | 总砷（mg/L） | <0.003 | 0.1 | 是
[6 empty] | 总铅（mg/L） | 0.005 | 0.1 | 是
[6 empty] | 悬浮物（mg/L） | 19 | 30 | 是
[6 empty] | LAS（mg/L） | 0.486 | 2 | 是
[6 empty] | 粪大肠菌群数（个/L） | <10 | 10000 | 是
[6 empty] | 氨氮（mg/L） | 1.85 | 25 | 是
[6 empty] | 总氮（mg/L） | 14.7 | / | /
[6 empty] | 石油类（mg/L） | <0.04 | 5 | 是
[6 empty] | 动植物油（mg/L） | <0.04 | 5 | 是
3 | 濠江区 | 汕头市南区广业环保有限公司 | 总排口（WS-72493） | 《城镇污水处理厂污染物排放标准（水污染物排放限值）》（GB 18918-2002）中水污染物排放标准一级B标准（2006年1月1日起建设）、二级标准（总磷） | 2016-07-19 | PH值 | 7.36 | 6-9 | 是
[6 empty] | 生化需氧量（mg/L） | 6.78 | 20 | 是
[6 empty] | 总磷（mg/L） | 0.935 | 3 | 是
[6 empty] | 化学需氧量（mg/L） | 26 | 60 | 是
[6 empty] | 色度(倍) | 2 | 30 | 是
[6 empty] | 总汞（mg/L） | 0.000158 | 0.001 | 是
[6 empty] | 总镉（mg/L） | <0.0007 | 0.01 | 是
[6 empty] | 总铬（mg/L） | 0.001 | 0.1 | 是
[6 empty] | 六价铬（mg/L） | <0.004 | 0.05 | 是
[6 empty] | 总砷（mg/L） | <0.003 | 0.1 | 是
[6 empty] | 总铅（mg/L） | 0.004 | 0.1 | 是
[6 empty] | 悬浮物（mg/L） | 18 | 20 | 是
[6 empty] | LAS（mg/L） | 0.496 | 1 | 是
[6 empty] | 粪大肠菌群数（个/L） | 420 | 10000 | 是
[6 empty] | 氨氮（mg/L） | 0.94 | 8 | 是
[6 empty] | 总氮（mg/L） | 3.3 | 20 | 是
[6 empty] | 石油类（mg/L） | <0.04 | 3 | 是
[6 empty] | 动植物油（mg/L） | <0.04 | 3 | 是
4 | 潮阳区 | 汕头市潮阳区广业环保有限公司 | 总排口（WS-72493） | 《城镇污水处理厂污染物排放标准》（GB18918-2002）一级B标准（2006年1月1日起建设）、二级标准（总磷）和《水污染物排放限值》（DB44/26-2001）中第二类污染物最高允许排放浓度的第二时段一级标准 | 2016-07-20 | 总磷（mg/L） | 0.922 | 3 | 是
[6 empty] | 化学需氧量（mg/L） | 20 | 60 | 是
[6 empty] | 色度(倍) | 4 | 30 | 是
[6 empty] | 总汞（mg/L） | 0.000189 | 0.001 | 是
[6 empty] | 总镉（mg/L） | <0.0007 | 0.01 | 是
[6 empty] | 总铬（mg/L） | <0.001 | 0.1 | 是
[6 empty] | 六价铬（mg/L） | <0.004 | 0.05 | 是
[6 empty] | 总砷（mg/L） | <0.003 | 0.1 | 是
[6 empty] | 总铅（mg/L） | <0.001 | 0.1 | 是
[6 empty] | 悬浮物（mg/L） | 17 | 20 | 是
[6 empty] | LAS（mg/L） | 0.312 | 1 | 是
[6 empty] | 粪大肠菌群数（个/L） | <10 | 10000 | 是
[6 empty] | 氨氮（mg/L） | 2.61 | 15 | 是
[6 empty] | 总氮（mg/L） | 7.84 | 20 | 是
[6 empty] | 石油类（mg/L） | <0.04 | 3 | 是
[6 empty] | 动植物油（mg/L） | <0.04 | 3 | 是
[6 empty] | PH值 | 8.32 | 6-9 | 是
[6 empty] | 生化需氧量（mg/L） | 4.74 | 20 | 是
5 | 潮南区 | 汕头市两英广业环保有限公司 | 总排口（WS-90090） | 《城镇污水处理厂污染物排放标准》（GB18918-2002）一级B标准和《水污染物排放限值》（DB44/26-2001）中第二类污染物最高允许排放浓度的第二时段一级标准 | 2016-07-20 | PH值 | 7.84 | 6-9 | 是
[6 empty] | 生化需氧量（mg/L） | 5 | 20 | 是
[6 empty] | 总磷（mg/L） | 0.316 | 0.5 | 是
[6 empty] | 化学需氧量（mg/L） | 28 | 60 | 是
[6 empty] | 色度(倍) | 8 | 30 | 是
[6 empty] | 总汞（mg/L） | 0.000164 | 0.001 | 是
[6 empty] | 总镉（mg/L） | <0.0007 | 0.01 | 是
[6 empty] | 总铬（mg/L） | 0.002 | 0.1 | 是
[6 empty] | 六价铬（mg/L） | <0.004 | 0.05 | 是
[6 empty] | 总砷（mg/L） | <0.003 | 0.1 | 是
[6 empty] | 总铅（mg/L） | 0.001 | 0.1 | 是
[6 empty] | 悬浮物（mg/L） | 18 | 20 | 是
[6 empty] | LAS（mg/L） | 0.326 | 1 | 是
[6 empty] | 粪大肠菌群数（个/L） | 930 | 10000 | 是
[6 empty] | 氨氮（mg/L） | 0.955 | 15 | 是
[6 empty] | 总氮（mg/L） | 5.91 | 20 | 是
[6 empty] | 石油类（mg/L） | <0.04 | 3 | 是
[6 empty] | 动植物油（mg/L） | <0.04 | 3 | 是
6 | 潮南区 | 汕头市峡山广业环保有限公司 | 总排口（WS-90091） | 《城镇污水处理厂污染物排放标准》（GB18918-2002）一级B标准、二级标准（总磷）和《水污染物排放限值》（DB44/26-2001）中第二类污染物最高允许排放浓度的第二时段一级标准 | 2016-07-20 | 总磷（mg/L） | 0.388 | 3 | 是
[6 empty] | 化学需氧量（mg/L） | 25 | 40 | 是
[6 empty] | 色度(倍) | 12 | 30 | 是
[6 empty] | 总汞（mg/L） | 0.000235 | 0.001 | 是
[6 empty] | 总镉（mg/L） | <0.0007 | 0.01 | 是
[6 empty] | 总铬（mg/L） | <0.001 | 0.1 | 是
[6 empty] | 六价铬（mg/L） | <0.004 | 0.05 | 是
[6 empty] | 总砷（mg/L） | <0.003 | 0.1 | 是
[6 empty] | 总铅（mg/L） | <0.001 | 0.1 | 是
[6 empty] | 悬浮物（mg/L） | 18 | 20 | 是
[6 empty] | LAS（mg/L） | 0.319 | 1 | 是
[6 empty] | 粪大肠菌群数（个/L） | <10 | 10000 | 是
[6 empty] | 氨氮（mg/L） | 1.46 | 8 | 是
[6 empty] | 总氮（mg/L） | 11.2 | 20 | 是
[6 empty] | 石油类（mg/L） | <0.04 | 3 | 是
[6 empty] | 动植物油（mg/L） | <0.04 | 3 | 是
[6 empty] | PH值 | 7.81 | 6-9 | 是
[6 empty] | 生化需氧量（mg/L） | 4.32 | 20 | 是
7 | 澄海区 | 汕头市澄海区广业环保有限公司 | 处理后出水口(WS-8F084) | 《城镇污水处理厂污染物排放标准》（GB18918-2002）二级标准和《水污染物排放限值》（DB44/26-2001）中第二类污染物最高允许排放浓度的第二时段二级标准 | 2016-07-20 | PH值 | 7.44 | 6-9 | 是
[6 empty] | 生化需氧量（mg/L） | 9.92 | 30 | 是
[6 empty] | 总磷（mg/L） | 2.88 | 3 | 是
[6 empty] | 化学需氧量（mg/L） | 48 | 60 | 是
[6 empty] | 色度(倍) | 20 | 40 | 是
[6 empty] | 总汞（mg/L） | 0.000222 | 0.001 | 是
[6 empty] | 总镉（mg/L） | <0.0007 | 0.01 | 是
[6 empty] | 总铬（mg/L） | <0.001 | 0.1 | 是
[6 empty] | 六价铬（mg/L） | <0.004 | 0.05 | 是
[6 empty] | 总砷（mg/L） | <0.003 | 0.1 | 是
[6 empty] | 总铅（mg/L） | <0.001 | 0.1 | 是
[6 empty] | 悬浮物（mg/L） | 20 | 30 | 是
[6 empty] | LAS（mg/L） | 0.329 | 2 | 是
[6 empty] | 粪大肠菌群数（个/L） | 1500 | 10000 | 是
[6 empty] | 氨氮（mg/L） | 3.36 | 25 | 是
[6 empty] | 总氮（mg/L） | 15.1 | / | /
[6 empty] | 石油类（mg/L） | <0.04 | 5 | 是
[6 empty] | 动植物油（mg/L） | <0.04 | 5 | 是
8 | 南澳县 | 南澳县广业环保有限公司 | 总排口（WS-Na029） | 《城镇污水处理厂污染物排放标准（水污染物排放限值）》（GB 18918-2002）中水污染物排放标准一级标准B标准、二级标准（总磷） |  | 总磷（mg/L） |  | 3 |  |  | 南澳后江截污整治停产
[6 empty] | 化学需氧量（mg/L） |  | 60
[6 empty] | 色度(倍) |  | 30
[6 empty] | 总汞（mg/L） |  | 0.001
[6 empty] | 总镉（mg/L） |  | 0.01
[6 empty] | 总铬（mg/L） |  | 0.1
[6 empty] | 六价铬（mg/L） |  | 0.05
[6 empty] | 总砷（mg/L） |  | 0.1
[6 empty] | 总铅（mg/L） |  | 0.1
[6 empty] | 悬浮物（mg/L） |  | 20
[6 empty] | LAS（mg/L） |  | 1
[6 empty] | 粪大肠菌群数（个/L） |  | 10000
[6 empty] | 氨氮（mg/L） |  | 15
[6 empty] | 总氮（mg/L） |  | 20
[6 empty] | 石油类（mg/L） |  | 3
[6 empty] | 动植物油（mg/L） |  | 3
[6 empty] | PH值 |  | 6-9
[6 empty] | 生化需氧量（mg/L） |  | 20
2016年第三季度汕头市重点污染源国控企业监督性监测结果（危废2家废水废气）
序号 | 行政区 | 企业名称 | 监测点名称 | 执行标准名称 | 监测日期 | 监测项目名称（单位） | 污染物浓度 | 标准限值 | 是否达标 | 超标倍数 | 未监测原因
1 | 龙湖区 | 汕头超声印制板（二厂）有限公司（废水） | 厂区南侧围墙内排污口 | 《水污染物排放限值》（DB44/26-2001）中第二类污染物最高允许排放浓度的第二时段三级标准。 | 2016-07-21 | 总氮（mg/L） | 8.59 | / | /
[6 empty] | 总氰化合物（mg/L） | <0.004 | 1 | 是
[6 empty] | 动植物油（mg/L） | <0.04 | 100 | 是
[6 empty] | PH值 | 6.89 | 6～9 | 是
[6 empty] | 生化需氧量（mg/L） | 29.2 | 300 | 是
[6 empty] | 磷酸盐（mg/L） |  | / | 是
[6 empty] | 化学需氧量（mg/L） | 54 | 500 | 是
[6 empty] | 总镍（mg/L） | 0.095 | / | 是
[6 empty] | 总铜（mg/L） | 0.303 | 1 | 是
[6 empty] | 悬浮物（mg/L） | 20 | 400 | 是
[6 empty] | 总锌（mg/L） | 0.053 | 5 | 是
[6 empty] | 氨氮（mg/L） | 3.13 | / | 是
|  |  | 生产废水处理后（WS-11951） | 广东省地方标准《电镀水污染物排放标准》（DB44/1597-2015）表1现有项目“非珠三角”向公共污水处理系统排放限值和水污染物排放限值》（DB44/26-2001）中第一类污染物最高允许排放浓度。 |  | PH值（mg/L） | 7.09 | 6～9 | 是
[6 empty] | 化学需氧量（mg/L） | 57 | 1901-05-14 | 是
[6 empty] | 总氰化合物（mg/L） | <0.004 | / | 是
[6 empty] | 总汞（mg/L） | 0.000234 | 0.01 | 是
[6 empty] | 六价铬（mg/L） | <0.004 | 0.2 | 是
[6 empty] | 总铬（mg/L） | 0.001 | 1 | 是
[6 empty] | 总砷（mg/L） | <0.003 | 0.5 | 是
[6 empty] | 总镉（mg/L） | <0.0007 | 0.05 | 是
[6 empty] | 总铅（mg/L） | 0.02 | 0.2 | 是
[6 empty] | 总铜（mg/L） | 0.413 | 1 | 是
[6 empty] | 总镍（mg/L） | 0.006 | 0.5 | 是
2 | 金平区 | 汕头超声印制板公司（废水） | 废水站西侧生产废水排放口(WS-10302) | 广东省地方标准《电镀水污染物排放标准》（DB44/1597-2015）表1现有项目“非珠三角”向公共污水处理系统排放限值和水污染物排放限值》（DB44/26-2001）中第一类污染物最高允许排放浓度。 | 2016-07-21 | PH值 | 8.45 | 6-9 | 是
[6 empty] | 磷酸盐（mg/L） | 0.119 | 1 | 是
[6 empty] | 化学需氧量（mg/L） | 34 | 500 | 是
[6 empty] | 总汞（mg/L） | <0.000015 | 0.05 | 是
[6 empty] | 总镉（mg/L） | <0.0007 | 0.1 | 是
[6 empty] | 总铬（mg/L） | <0.001 | 1.5 | 是
[6 empty] | 六价铬（mg/L） | <0.004 | 0.5 | 是
[6 empty] | 总砷（mg/L） | <0.003 | 0.5 | 是
[6 empty] | 总铅（mg/L） | <0.001 | 1 | 是
[6 empty] | 总镍（mg/L） | <0.001 | 0.5 | 是
[6 empty] | 总铜（mg/L） | 0.17 | 2 | 是
[6 empty] | 悬浮物（mg/L） | 17 | 400 | 是
[6 empty] | 总锌（mg/L） | 0.034 | 5 | 是
[6 empty] | 氨氮（mg/L） | 2.88 | /
[6 empty] | 氰化物（mg/L） | 0.004 | 1 | 是
[6 empty] | 石油类（mg/L） | 0.04 | 30 | 是
|  |  | 车间西面废水排放口（WS-10301） | 广东省地方标准《电镀水污染物排放标准》（DB44/1597-2015）表1现有项目“非珠三角”向公共污水处理系统排放限值和水污染物排放限值》（DB44/26-2001）中第一类污染物最高允许排放浓度。 | 2016-07-21 | PH值 | 8.5 | 6-9 | 是
[6 empty] | 磷酸盐（mg/L） | 0.276 | /
[6 empty] | 化学需氧量（mg/L） | 69 | 500 | 是
[6 empty] | 总汞（mg/L） | 5.5e-05 | 0.05 | 是
[6 empty] | 总镉（mg/L） | <0.0007 | 0.1 | 是
[6 empty] | 总铬（mg/L） | <0.001 | 1.5 | 是
[6 empty] | 六价铬（mg/L） | <0.004 | 0.5 | 是
[6 empty] | 总砷（mg/L） | <0.003 | 0.5 | 是
[6 empty] | 总铅（mg/L） | <0.001 | 1 | 是
[6 empty] | 总镍（mg/L） | 0.001 | 1 | 是
[6 empty] | 总铜（mg/L） | 0.182 | 2 | 是
[6 empty] | 悬浮物（mg/L） | 17 | 400 | 是
[6 empty] | 总锌（mg/L） | 0.033 | 5 | 是
[6 empty] | 氨氮（mg/L） | 2.72 | / | 是
[6 empty] | 总氰化物（mg/L） | <0.004 | 1 | 是
[6 empty] | 石油类（mg/L） | <0.04 | 30 | 是
3 | 龙湖区 | 汕头超声印制板（二厂）有限公司（废气） | 内层酸蚀线废气处理后排气筒 | 广东省地方标准《大气污染物排放限值》（DB44/27-2001）中第二时段二级工艺废气污染物排放限值 | 2016-08-09 | 氯化氢 | 0.38 | 30 | 是
[6 empty] | 铜及其化合物 | 0.041 | /
[6 empty] | 镉及其化合物 | 0.00058 | 0.85 | 是
[6 empty] | 铅及其化合物 | 0.049 | 0.7 | 是
[6 empty] | 铬及其化合物 | 0.022 | /
[6 empty] | 汞及其化合物 | <0.0000001 | 0.01 | 是
[6 empty] | 砷及其化合物 | <0.00006 | 1.5 | 是
|  |  | 沉铜线废气处理后排气筒 |  |  | 硫酸雾 | 0.64 | 30 | 是
[6 empty] | 铜及其化合物 | 0.039 | /
[6 empty] | 镉及其化合物 | <0.000008 | 0.85 | 是
[6 empty] | 铅及其化合物 | 0.041 | 0.7 | 是
[6 empty] | 铬及其化合物 | 0.022 | /
[6 empty] | 汞及其化合物 | <0.0000001 | 0.01 | 是
[6 empty] | 砷及其化合物 | <0.00006 | 1.5 | 是
|  |  | 图形电镀废气处理后排气筒 |  |  | 硫酸雾 | 0.32 | 30 | 是
[6 empty] | 铜及其化合物 | 0.038 | /
[6 empty] | 镉及其化合物 | <0.000008 | 0.85 | 是
[6 empty] | 铅及其化合物 | 0.049 | 0.7 | 是
[6 empty] | 铬及其化合物 | 0.022 | /
[6 empty] | 汞及其化合物 | <0.0000001 | 0.01 | 是
[6 empty] | 砷及其化合物 | <0.00006 | 1.5 | 是
4 | 金平区 | 汕头超声印制板公司（废气） | 一楼电镀废气处理后排气筒（1#） | 《电镀污染物排放标准》（GB21900-2008）中表5标准限值和广东省地方标准《大气污染物排放限值》（DB44/27-2001）中第一时段二级工艺废气污染物排放限值。 | 2016-07-21 | 硫酸雾(mg/m3) | 4.9 | 30 | 是
[6 empty] | 铜及其化合物(mg/m3) | 0.0044 | / | /
[6 empty] | 镉及其化合物(mg/m3) | <0.000008 | 0.85 | 是
[6 empty] | 铅及其化合物(mg/m3) | 0.0038 | 0.7 | 是
[6 empty] | 铬及其化合物(mg/m3) | 0.011 | / | /
[6 empty] | 汞及其化合物 | <0.0000001 | 0.01 | 是
[6 empty] | 砷及其化合物 | <0.00006 | 1.5 | 是
|  |  | 碱性蚀刻C线废气处理后排气筒（2#） |  |  | 氮氧化物(mg/m3) | 35 | 100 | 是
[6 empty] | 氨(mg/m3) | 8 | / | /
[6 empty] | 铜及其化合物(mg/m3) | 0.0048 | / | /
[6 empty] | 镉及其化合物(mg/m3) | <0.000008 | 0.85 | 是
[6 empty] | 铅及其化合物(mg/m3) | 0.0041 | 0.7 | 是
[6 empty] | 铬及其化合物(mg/m3) | 0.01 | / | /
[6 empty] | 汞及其化合物 | <0.0000001 | 0.01 | 是
[6 empty] | 砷及其化合物 | <0.00006 | 1.5 | 是
|  |  | 酸性蚀刻废气处理后排气筒（3#） |  |  | 氯化氢(mg/m3) | 11 | 30 | 是
[6 empty] | 铜及其化合物(mg/m3) | 0.0051 | / | /
[6 empty] | 镉及其化合物(mg/m3) | <0.000008 | 0.85 | 是
[6 empty] | 铅及其化合物(mg/m3) | 0.0036 | 0.7 | 是
[6 empty] | 铬及其化合物(mg/m3) | 0.011 | / | /
[6 empty] | 汞及其化合物 | <0.0000001 | 0.01 | 是
[6 empty] | 砷及其化合物 | <0.00006 | 1.5 | 是
2016年第三季度汕头市重点污染源垃圾场监督性监测结果（1家）
序号 | 行政区 | 企业名称 | 监测点名称 | 执行标准名称 | 监测日期 | 监测项目名称（单位） | 污染物浓度 | 标准限值 | 是否达标 | 超标倍数 | 未监测原因
1 | 金平区 | 汕头市雷打石生活垃圾卫生填埋场 | 处理后 | 《生活垃圾填埋场污染物控制标准》（GB16889-2008）中水污染物标准限值 | 2016-07-19 | 色度（倍） | 4 | 40 | 是
[6 empty] | pH值 | 8.92 | 6～9 | 是
[6 empty] | 悬浮物（mg/L） | 18 | 30 | 是
[6 empty] | 氨氮（mg/L） | 6.7 | 25 | 是
[6 empty] | 总氮（mg/L） | 22.2 | 40 | 是
[6 empty] | 磷酸盐（mg/L） | 0.119 | 3 | 是
[6 empty] | CODcr（mg/L） | 34 | 100 | 是
[6 empty] | BOD5（mg/L） | 8.86 | 30 | 是
[6 empty] | 六价铬（mg/L） | <0.004 | 0.05 | 是
[6 empty] | 总铬（mg/L） | 0.005 | 0.1 | 是
[6 empty] | 总汞（mg/L） | 0.000558 | 0.001 | 是
[6 empty] | 总砷（mg/L） | 0.005 | 0.1 | 是
[6 empty] | 总镉（mg/L） | <0.0007 | 0.01 | 是
[6 empty] | 总铅（mg/L） | 0.001 | 0.1 | 是
[6 empty] | 粪大肠菌群数（个/L） | 910 | 10000 | 是
| 金平区 | 汕头市雷打石生活垃圾卫生填埋场（废水） | 观察井（地下水） |  |  | 总硬度（以CaCO3计） | 84.1
[6 empty] | 溶解性总固体（mg/L） | 42
[6 empty] | 氨氮（mg/L） | 5.52
[6 empty] | 亚硝酸盐氮（mg/L） | 0.206
[6 empty] | 硝酸盐氮（mg/L） | 5.09
[6 empty] | CODMn（mg/L） | 2.73
[6 empty] | 挥发酚（mg/L） | 0.0006
[6 empty] | 六价铬（mg/L） | <0.004
[6 empty] | 总汞（mg/L） | 0.000275
[6 empty] | 总砷（mg/L） | 0.016
[6 empty] | 总镉（mg/L） | <0.0007
[6 empty] | 总铅（mg/L） | 0.006
[6 empty] | 粪大肠菌群数（个/L） | 940
[6 empty] | pH值 | 8.36
[6 empty] | 氰化物（mg/L） | <0.004
[6 empty] | 氯化物（mg/L） | 4.02
[6 empty] | 硫酸盐（mg/L） | 6.99
[6 empty] | 氟化物（mg/L） | 0.61
2 | 金平区 | 汕头市雷打石生活垃圾卫生填埋场（废气） | 下风向监控点 | 《生活垃圾填埋场污染物控制标准》（GB16889-2008）中厂界废气排放最高允许浓度二级标准和《恶臭污染物排放标准》（GB14554-93）中厂界二级新扩改建排放标准限值 | 2016-08-03 | 臭气浓度（无量纲） | 37 | 20 | 否 | 0.85倍
|  |  | 填埋工作面2米以下 |  |  | 甲烷体积（%） | 0.0028 | 0.1 | 是