## 废气
附件2
广州市2016年国控企业污染源（废气重点）监督性监测结果（第三季度7月）
行政区 | 企业名称 | 监测点名称 | 执行标准名称 | 监测日期 | 监测项目名称（单位） | 污染物浓度 | 标准限值 | 是否达标 | 超标倍数
黄埔区 | 广东粤华发电有限责任公司 | 5#锅炉处理后 | 《火电厂大气污染物排放标准》（GB13223-2011）表2和表1规定的限值 | 2016-07-08 | 颗粒物(mg/m3) | 12 | 20 | 是
[5 empty] | 氮氧化物(mg/m3) | 41 | 100 | 是
[5 empty] | 二氧化硫(mg/m3) | 26 | 50 | 是
[5 empty] | 汞及其化合物（mg/m3） | ND(0.0025) | 0.03 | 是
|  | 5#锅炉烟囱排放口 |  |  | 林格曼黑度（级） | 0.5 | 1 | 是
萝岗区 | 广州恒运热电（D）厂有限责任公司 | 9#（30万千瓦）锅炉 处理后 | 《火电厂大气污染物排放标准》（GB13223-2011）表2大气污染物特别排放限值（燃煤锅炉） | 2016-07-12 | 二氧化硫（mg/m3） | 8 | 50 | 是
[5 empty] | 氮氧化物（mg/m3） | 33 | 100 | 是
[5 empty] | 汞及其化合物（mg/m3） | ND | 0.03 | 是
|  | 8#（30万千瓦）锅炉 处理后 |  |  | 二氧化硫（mg/m3） | 14 | 50 | 是
[5 empty] | 氮氧化物（mg/m3） | 27 | 100 | 是
[5 empty] | 汞及其化合物（mg/m3） | ND | 0.03 | 是
|  | 8#、9#（30千瓦）锅炉 |  |  | 林格曼黑度（级） | 0 | 1 | 是
花都区 | 广州市珠江水泥有限公司 | 窑尾 | 《水泥工业大气污染物排放标准》(GB4915-2013)+《水泥工业大气污染物排放标准》(DB44/818-2010) | 2016-07-12 | 颗粒物（烟尘）(mg/m3) | 14 | 30 | 是
[5 empty] | 氮氧化物(mg/m3) | 275 | 400 | 是
[5 empty] | 二氧化硫(mg/m3) | 19 | 100 | 是
[5 empty] | 汞及其化合物(mg/m3) | ND(0.0025) | 0.05 | 是
[5 empty] | 氟化物(mg/m3) | ND(0.06) | 3 | 是
|  | 下风向厂界外10米范围内 |  |  | 总悬浮颗粒物(mg/m3) | 0.003（扣背景值） | 0.5 | 是
备注： | 结果中“ND”表示未检出，括号中数值为该项目检出限。