## 废气重点
附件6
广州市2016年国控企业污染源（废气重点）监督性监测结果（第二季度）（补充公开）
行政区 | 企业名称 | 监测点名称 | 执行标准名称 | 监测日期 | 监测项目名称 | 污染物浓度 | 标准限值 | 是否达标
增城区 | 广州市旺隆热电有限公司 | 1#420t/h锅炉处理后 | 《火电厂大气污染物排放标准》（GB13223-2011）表1火力发电锅炉及燃气轮机组大气污染物排放浓度限值（燃煤锅炉） | 2016-06-21 | 二氧化硫(mg/m3) | 9 | 200 | 是
[5 empty] | 氮氧化物(mg/m3) | 32 | 100 | 是
[5 empty] | 汞及其化合物(mg/m3) | ND（0.0025） | 0.03 | 是
|  | 1#420t/h锅炉 |  |  | 林格曼黑度（级） | 0.5 | 1 | 是
备注：1#锅炉经湿式电除尘处理，已安装超洁净设备。