## 废气
附件2
广州市2016年国控企业污染源（废气重点）监督性监测结果（第三季度8月）
行政区 | 企业名称 | 监测点名称 | 执行标准名称 | 监测日期 | 监测项目名称（单位） | 污染物浓度 | 标准限值 | 是否达标 | 超标倍数
荔湾区 | 广州发电厂有限公司 | 1＃、2#、3#220t/h锅炉处理后 | 《火电厂大气污染物排放标准》（GB13223-2011）表2大气污染物特别排放限值（燃煤锅炉） | 2016-07-21 | 颗粒物（烟尘）(mg/m3) | / | 20 | /
[5 empty] | 二氧化硫（mg/m3） | 15 | 50 | 是
[5 empty] | 氮氧化物（mg/m3） | 30 | 100 | 是
[5 empty] | 汞及其化合物（mg/m3） | ND(0.0025) | 0.03 | 是
|  | 1#、2#、3#220t/h锅炉烟囱排放口 |  |  | 林格曼黑度（级） | 0.5 | 1 | 是
|  | 4＃、5#、220t/h锅炉处理后 | 《火电厂大气污染物排放标准》（GB13223-2011）表2大气污染物特别排放限值（燃煤锅炉） | 2016-07-21 | 颗粒物（烟尘）(mg/m3) | / | 20 | /
[5 empty] | 二氧化硫（mg/m3） | 16 | 50 | 是
[5 empty] | 氮氧化物（mg/m3） | 42 | 100 | 是
[5 empty] | 汞及其化合物（mg/m3） | ND(0.0025) | 0.03 | 是
|  | 4#、5#、220t/h锅炉烟囱排放口 |  |  | 林格曼黑度（级） | 0.5 | 1 | 是
黄埔区 | 中国石油化工股份有限公司广州分公司 | 3#220t/h锅炉处理后 | 《火电厂大气污染物排放标准》（GB13223-2011）表2大气污染物特别排放限值 | 2016-07-13 | 氮氧化物(mg/m3) | 20 | 100 | 是
[5 empty] | 二氧化硫(mg/m3) | 17 | 50 | 是
[5 empty] | 汞及其化合物(mg/m3) | ND(0.0025) | 0.03 | 是
|  | 3#、4#220t/h锅炉烟囱排放口 |  | 2016-07-13 | 林格曼黑度（级） | 0 | 1 | 是
|  | 1#CFB炉处理后南侧 | 《火电厂大气污染物排放标准》（GB13223-2011）表2大气污染物特别排放限值 | 2016-07-15 | 氮氧化物(mg/m3) | 35 | 100 | 是
[5 empty] | 二氧化硫(mg/m3) | 8 | 50 | 是
|  | 1#CFB炉处理后北侧 |  |  | 氮氧化物(mg/m3) | 36 | 100 | 是
[5 empty] | 二氧化硫(mg/m3) | 6 | 50 | 是
|  | 1#、2#CFB炉烟囱排放口 |  |  | 林格曼黑度（级） | 0 | 1 | 是
|  | 2#CFB炉处理后南侧 | 《火电厂大气污染物排放标准》（GB13223-2011）表2大气污染物特别排放限值 | 2016-07-14 | 氮氧化物(mg/m3) | 37 | 100 | 是
[5 empty] | 二氧化硫(mg/m3) | 9 | 50 | 是
|  | 2#CFB炉处理后北侧 |  |  | 氮氧化物(mg/m3) | 34 | 100 | 是
[5 empty] | 二氧化硫(mg/m3) | 8 | 50 | 是
黄埔区 | 广州瑞明电力股份有限公司 | 1#、2#锅炉处理后甲侧 | 《火电厂大气污染物排放标准》（GB13223-2011）表2大气污染物特别排放限值（燃煤锅炉） | 2016-07-22 | 颗粒物（烟尘）(mg/m3) | 14 | 20 | 是
[5 empty] | 氮氧化物(mg/m3) | 25 | 100 | 是
[5 empty] | 二氧化硫(mg/m3) | 26 | 50 | 是
[5 empty] | 汞及其化合物(mg/m3) | ND(0.0025) | 0.03 | 是
|  | 1#、2#锅炉 |  |  | 林格曼黑度(级) | 0.5 | 1 | 是
南沙区 | 广州市梅山热电厂有限公司 | 3#240t/h锅炉处理后 | 《火电厂大气污染物排放标准》（GB13223-2011）表2大气污染物特别排放限值（燃煤锅炉） | 2016-07-22 | 颗粒物（烟尘）(mg/m3) | 15 | 20 | 是
[5 empty] | 二氧化硫(mg/m3) | 132 | 50 | 否 | 1.64
[5 empty] | 氮氧化物(mg/m3) | 157 | 100 | 否 | 0.57
[5 empty] | 汞及其化合物（mg/m3） | ND(0.0025) | 0.03 | 是
|  | 3#240t/h锅炉烟囱排放口 |  |  | 林格曼黑度（级） | 0.5 | 1 | 是
南沙区 | 广州珠江电力有限公司 | 2#锅炉处理后 | 《火电厂大气污染物排放标准》（GB13223-2011）表2大气污染物特别排放限值（燃煤锅炉） | 2016-07-07 | 二氧化硫(mg/m3) | 30 | 50 | 是
[5 empty] | 氮氧化物(mg/m3) | 40 | 100 | 是
[5 empty] | 汞及其化合物（mg/m3） | ND(0.0025) | 0.03 | 是
|  | 1#、2#锅炉 |  |  | 林格曼黑度（级） | 0.5 | 1 | 是
|  | 1#锅炉处理后 | 《火电厂大气污染物排放标准》（GB13223-2011）表2大气污染物特别排放限值（燃煤锅炉） | 2016-07-08 | 二氧化硫(mg/m3) | 32 | 50 | 是
[5 empty] | 氮氧化物(mg/m3) | 41 | 100 | 是
[5 empty] | 汞及其化合物（mg/m3） | ND(0.0025) | 0.03 | 是
|  | 3#锅炉处理后 | 《火电厂大气污染物排放标准》（GB13223-2011）表2大气污染物特别排放限值（燃煤锅炉） | 2016-07-14 | 二氧化硫(mg/m3) | 28 | 50 | 是
[5 empty] | 氮氧化物(mg/m3) | 46 | 100 | 是
[5 empty] | 汞及其化合物（mg/m3） | ND(0.0025) | 0.03 | 是
|  | 3#、4#锅炉 |  |  | 林格曼黑度（级） | 0.5 | 1 | 是
|  | 4#锅炉处理后 | 《火电厂大气污染物排放标准》（GB13223-2011）表2大气污染物特别排放限值（燃煤锅炉） | 2016-07-15 | 二氧化硫(mg/m3) | 27 | 50 | 是
[5 empty] | 氮氧化物(mg/m3) | 39 | 100 | 是
[5 empty] | 汞及其化合物（mg/m3） | ND(0.0025) | 0.03 | 是
南沙区 | 互太（番禺）纺织印染有限公司 | 1#、2#、3#锅炉处理后 | 《火电厂大气污染物排放标准》（GB13223-2011）表2大气污染物特别排放限值 | 2016-07-12 | 颗粒物（烟尘）(mg/m3) | 13 | 20 | 是
[5 empty] | 二氧化硫(mg/m3) | 9 | 50 | 是
[5 empty] | 氮氧化物(mg/m3) | 31 | 100 | 是
[5 empty] | 汞及其化合物(mg/m3) | ND(0.0025) | 0.03 | 是
|  | 1#、2#、3#锅炉 |  |  | 林格曼黑度(级) | 0.5 | 1 | 是
|  | 4#、5#、6#锅炉处理后 | 《火电厂大气污染物排放标准》（GB13223-2011）表2大气污染物特别排放限值（燃煤锅炉） |  | 颗粒物（烟尘）(mg/m3) | 17 | 20 | 是
[5 empty] | 二氧化硫(mg/m3) | 12 | 50 | 是
[5 empty] | 氮氧化物(mg/m3) | 43 | 100 | 是
[5 empty] | 汞及其化合物(mg/m3) | ND(0.0025) | 0.03 | 是
|  | 4#、5#、6#锅炉 |  |  | 林格曼黑度(级) | 0.5 | 1 | 是
南沙区 | 广州华润热电有限公司 | 1#30万千瓦发电机组处理后 | 《火电厂大气污染物排放标准》（GB13223-2011）表2大气污染物特别排放限值（燃煤锅炉） | 2016-07-18 | 二氧化硫(mg/m3) | 14 | 50 | 是
[5 empty] | 氮氧化物(mg/m3） | 38 | 100 | 是
[5 empty] | 汞及其化合物(mg/m3) | ND(2.5×10-3) | 0.03 | 是
|  | 1#30万千瓦发电机组 |  |  | 林格曼黑度（级） | 0.5 | 1 | 是
|  | 2#30万千瓦发电机组处理后 |  | 2016-07-19 | 二氧化硫(mg/m3) | 18 | 50 | 是
[5 empty] | 氮氧化物(mg/m3） | 30 | 100 | 是
[5 empty] | 汞及其化合物(mg/m3) | ND(2.5×10-3) | 0.03 | 是
|  | 2#30万千瓦发电机组 |  |  | 林格曼黑度（级） | 0.5 | 1 | 是
萝岗区 | 广州恒运企业集团股份有限公司 | 6#、7#锅炉处理后 | 《火电厂大气污染物排放标准》（GB13223-2011）表2大气污染物特别排放限值（燃煤锅炉） | 2016-07-11 | 二氧化硫（mg/m3） | 18 | 50 | 是
[5 empty] | 氮氧化物（mg/m3） | 25 | 100 | 是
[5 empty] | 汞及其化合物（mg/m3） | ND(0.0025) | 0.03 | 是
|  | 6#、7#锅炉烟囱排放口 |  |  | 林格曼黑度（级） | 0.5 | 1 | 是
萝岗区 | 联众（广州）不锈钢有限公司 | WRAP退火冷却段a | 《轧钢工业大气污染物排放标准》（GB28665-2012）表2 | 2016-07-12 | 颗粒物（mg/m3） | 13 | 20 | 是
|  | WRAP退火冷却段b |  |  | 颗粒物（mg/m3） | 12 | 20 | 是
|  | WRAP退火冷却段c |  |  | 颗粒物（mg/m3） | 15 | 20 | 是
|  | WRAP退火冷却段d |  |  | 颗粒物（mg/m3） | 18 | 20 | 是
|  | CAPL退火炉冷却段d |  | 2016-07-13 | 颗粒物（mg/m3） | 16 | 20 | 是
|  | CAPL退火炉冷却段e |  |  | 颗粒物（mg/m3） | 8 | 20 | 是
|  | HAPL-ARP |  |  | 氟化物（mg/m3） | 0.41 | 9 | 是
[5 empty] | 氯化氢（mg/m3） | 0.8 | 30 | 是
|  |  | 广东省《大气污染物排放限值》（DB4427-2001）第二时段二级标准 |  | 氮氧化物（mg/m3） | 43 | 120 | 是
增城区 | 广州市旺隆热电有限公司 | 1#420t/h锅炉处理后 | 《火电厂大气污染物排放标准》（GB13223-2011）表2大气污染物特别排放限值（燃煤锅炉） | 2016-07-06 | 二氧化硫(mg/m3) | 8 | 50 | 是
[5 empty] | 氮氧化物(mg/m3) | 34 | 100 | 是
[5 empty] | 汞及其化合物(mg/m3) | ND（0.0025） | 0.03 | 是
|  | 2#420t/h锅炉处理后 | 《火电厂大气污染物排放标准》（GB13223-2011）表2大气污染物特别排放限值（燃煤锅炉） | 2016-07-06 | 二氧化硫(mg/m3) | 7 | 50 | 是
[5 empty] | 氮氧化物(mg/m3) | 26 | 100 | 是
[5 empty] | 汞及其化合物(mg/m3) | ND（0.0025） | 0.03 | 是
|  | 1#、2#420t/h锅炉 |  |  | 林格曼黑度（级） | 0.5 | 1 | 是
增城区 | 广州中电荔新电力实业有限公司 | 1#（33万千瓦）锅炉处理后 | 《火电厂大气污染物排放标准》（GB13223-2011）表2大气污染物特别排放限值（燃煤锅炉） | 2016-07-26 | 氮氧化物（mg/m3） | 38 | 100 | 是
[5 empty] | 二氧化硫（mg/m3） | 20 | 50 | 是
[5 empty] | 汞及其化合物(mg/m3) | ND(0.0025) | 0.03 | 是
|  | 2#（33万千瓦）锅炉处理后 |  |  | 氮氧化物（mg/m3） | 37 | 100 | 是
[5 empty] | 二氧化硫（mg/m3） | 14 | 50 | 是
[5 empty] | 汞及其化合物(mg/m3) | ND(0.0025) | 0.03 | 是
|  | 1#、2#锅炉烟囱排放口 |  |  | 林格曼黑度（级） | 0.5 | 1 | 是
花都区 | 广州市越堡水泥有限公司 | 回转窑尾 | 《水泥工业大气污染物排放标准》(GB 4519-2013)表1 现有与新建企业大气污染物排放限值+广东省《水泥工业大气污染物排放标准》(DB44 818-2010)表2规定的大气污染物最高允许排放限值+《水泥窑协同处置固体废物污染控制标准》 （GB 30485-2013）表1协同处置固体废物水泥窑大气污染物最高允许排放浓度 | 2016-07-19 | 颗粒物（烟尘）(mg/m3) | 26 | 30 | 是
[5 empty] | 二氧化硫（mg/m3） | 22 | 100 | 是
[5 empty] | 氮氧化物（mg/m3） | 202 | 400 | 是
[5 empty] | 氨（mg/m3） | 0.31 | 10 | 是
[5 empty] | 氟化物（mg/m3） | ND（0.06) | 3 | 是
[5 empty] | 氯化氢（mg/m3） | 2.3 | 10 | 是
[5 empty] | 汞（mg/m3） | ND(0.0025) | 0.05 | 是
|  | 烘干车间处理后 |  |  | 颗粒物（烟尘）(mg/m3) | 15 | 30 | 是
[5 empty] | 二氧化硫（mg/m3） | 39 | 100 | 是
[5 empty] | 氮氧化物（mg/m3） | 218 | 400 | 是
[5 empty] | 氨（mg/m3） | ND(0.25) | 10 | 是
[5 empty] | 氟化物（mg/m3） | ND（0.06) | 3 | 是
[5 empty] | 氯化氢（mg/m3） | 1.2 | 10 | 是
[5 empty] | 汞（mg/m3） | ND(0.0025) | 0.05 | 是
|  | 下风向厂界外10米范围内 |  |  | 总悬浮颗粒物（mg/m3） | 0.004（扣参考值） | 0.5 | 是
备注： | ①结果中“ND”表示未检出，括号中数值为该项目检出限。
②广州华润热电有限公司1#、2#30万千瓦发电机组、广州恒运热电（D）厂有限责任公司8#、9#（30万千瓦）锅炉、广州市旺隆热电有限公司1#、2#锅炉除尘改造，广州中电荔新电力实业有限公司1#、2#锅炉，广州发电厂有限公司3＃、4#、5#锅炉停炉改造超洁净排放。
③监测期间，广州发电厂有限公司2#、3#、5#220t/h锅炉停开，互太（番禺）纺织印染有限公司1#、2#锅炉已拆除，6#锅炉停开，广州瑞明电力股份有限公司2#炉停开，中国石油化工股份有限公司广州分公司4#炉停开。