## Sheet1
湛江市2016年国控企业污染源第4季度（污水处理厂） 监督性监测结果(4家)
序号 | 行政区 | 企业 名称 | 监测点 名称 | 执行标准名称 | 监测 日期 | 监测项目 名称 | 污染物 浓度 | 单位 | 标准限值 | 是否达标 | 超标倍数 | 未监测 原因
1 | 霞山区 | 湛江市城市污水处理有限公司(霞山水质净化厂) | 总排口 | 《城镇污水处理厂污染物排放标准》（GB18918-2002)一级B标准与广东省《水污染物排放标准》（DB44/26-2001）第二时段一级标准较严者 | 2016-10-17 | pH值 | 7.3 | 无量纲 | 6～9 | 达标 | ——
[6 empty] | 化学需氧量 | 26 | mg/L | 40 | 达标 | ——
[6 empty] | 生化需氧量 | 8 | mg/L | 20 | 达标 | ——
[6 empty] | 悬浮物 | 15 | mg/L | 20 | 达标 | ——
[6 empty] | 石油类 | <0.04 | mg/L | 3 | 达标 | ——
[6 empty] | 动植物油 | <0.04 | mg/L | 3 | 达标 | ——
[6 empty] | 阴离子洗涤剂 | <0.05 | mg/L | 1 | 达标 | ——
[6 empty] | 总氮 | 12.7 | mg/L | 20 | 达标 | ——
[6 empty] | 总磷 | 0.22 | mg/L | 1 | 达标 | ——
[6 empty] | 氨氮 | 0.305 | mg/L | 8 | 达标 | ——
[6 empty] | 色度 | 2 | 倍 | 30 | 达标 | ——
[6 empty] | 粪大肠菌群 | 189 | 个/L | 10000 | 达标 | ——
[6 empty] | 总铬 | <0.004 | mg/L | 0.1 | 达标 | ——
[6 empty] | 六价铬 | <0.004 | mg/L | 0.05 | 达标 | ——
[6 empty] | 总铅 | 0.00028 | mg/L | 0.1 | 达标 | ——
[6 empty] | 总砷 | 0.0006 | mg/L | 0.1 | 达标 | ——
[6 empty] | 总汞 | 7e-05 | mg/L | 0.001 | 达标 | ——
[6 empty] | 总镉 | 9e-05 | mg/L | 0.01 | 达标 | ——
[6 empty] | 甲基汞 | <0.00001 | mg/L | 不得检出 | 达标 | ——
[6 empty] | 乙基汞 | <0.00002 | mg/L | 不得检出 | 达标 | ——
2 | 赤坎区 | 湛江市城市污水处理有限公司(赤坎水质净化厂) | 总排口 | 《城镇污水处理厂污染物排放标准》（GB18918-2002)一级B标准 | 2016-10-17 | pH值 | 7.08 | 无量纲 | 6—9 | 达标 | ——
[6 empty] | 化学需氧量 | 22 | mg/L | 60 | 达标 | ——
[6 empty] | 生化需氧量 | 7.2 | mg/L | 20 | 达标 | ——
[6 empty] | 悬浮物 | 17 | mg/L | 20 | 达标 | ——
[6 empty] | 石油类 | <0.04 | mg/L | 3 | 达标 | ——
[6 empty] | 动植物油 | <0.04 | mg/L | 3 | 达标 | ——
[6 empty] | 阴离子洗涤剂 | <0.05 | mg/L | 1 | 达标 | ——
[6 empty] | 总氮 | 8.56 | mg/L | 20 | 达标 | ——
[6 empty] | 总磷 | 0.14 | mg/L | 1 | 达标 | ——
[6 empty] | 氨氮 | 3.3 | mg/L | 8 | 达标 | ——
[6 empty] | 色度 | 2 | 倍 | 30 | 达标 | ——
[6 empty] | 粪大肠菌群 | 140 | 个/L | 10000 | 达标 | ——
[6 empty] | 总铬 | <0.004 | mg/L | 0.1 | 达标 | ——
[6 empty] | 六价铬 | <0.004 | mg/L | 0.05 | 达标 | ——
[6 empty] | 总铅 | 0.00038 | mg/L | 0.1 | 达标 | ——
[6 empty] | 总砷 | 0.0005 | mg/L | 0.1 | 达标 | ——
[6 empty] | 总汞 | 5e-05 | mg/L | 0.001 | 达标 | ——
[6 empty] | 总镉 | 6e-05 | mg/L | 0.01 | 达标 | ——
[6 empty] | 甲基汞 | <0.00001 | mg/L | 不得检出 | 达标 | ——
[6 empty] | 乙基汞 | <0.00002 | mg/L | 不得检出 | 达标 | ——
序号 | 行政区 | 企业 名称 | 监测点 名称 | 执行标准名称 | 监测 日期 | 监测项目 名称 | 污染物 浓度 | 单位 | 标准限值 | 是否达标 | 超标倍数 | 未监测 原因
3 | 遂溪县 | 遂溪县广业环保有限公司 | 总排口 | 《城镇污水处理厂污染物排放标准》（GB18918-2002)一级B标准 | 2016-10-10 | pH值 | 7.08 | 无量纲 | 6～9 | 达标 | ——
[6 empty] | 化学需氧量 | 30.4 | mg/L | 60 | 达标 | ——
[6 empty] | 生化需氧量 | 8.6 | mg/L | 20 | 达标 | ——
[6 empty] | 悬浮物 | 17 | mg/L | 20 | 达标 | ——
[6 empty] | 石油类 | 0.12 | mg/L | 3 | 达标 | ——
[6 empty] | 动植物油 | 2.2 | mg/L | 3 | 达标 | ——
[6 empty] | 阴离子洗涤剂 | 0.18 | mg/L | 1 | 达标 | ——
[6 empty] | 总氮 | 2.2 | mg/L | 20 | 达标 | ——
[6 empty] | 总磷 | 0.808 | mg/L | 1 | 达标 | ——
[6 empty] | 氨氮 | 1.366 | mg/L | 8 | 达标 | ——
[6 empty] | 色度 | 8 | 倍 | 30 | 达标 | ——
[6 empty] | 粪大肠菌群 | 1300 | 个/L | 10000 | 达标 | ——
[6 empty] | 总铬 | <0.004 | mg/L | 0.1 | 达标 | ——
[6 empty] | 六价铬 | <0.004 | mg/L | 0.05 | 达标 | ——
[6 empty] | 总铅 | <0.01 | mg/L | 0.1 | 达标 | ——
[6 empty] | 总砷 | <0.0003 | mg/L | 0.1 | 达标 | ——
[6 empty] | 总汞 | <0.00004 | mg/L | 0.001 | 达标 | ——
[6 empty] | 总镉 | <0.001 | mg/L | 0.01 | 达标 | ——
[6 empty] | 甲基汞 | <0.00001 | mg/L | 不得检出 | 达标 | ——
[6 empty] | 乙基汞 | <0.00002 | mg/L | 不得检出 | 达标 | ——
4 | 吴川市 | 吴川市污水处理厂 | 总排口 | 《城镇污水处理厂污染物排放标准》（GB18918-2002)一级B标准。根据环评批复，本项目是2005年12月31日前批准建设，总磷执行标准为1.5mg/L | 2016-10-17 | pH值 | 6.91 | 无量纲 | 6—9 | 达标 | ——
[6 empty] | 化学需氧量 | 18.6 | mg/L | 60 | 达标 | ——
[6 empty] | 生化需氧量 | 8.5 | mg/L | 20 | 达标 | ——
[6 empty] | 悬浮物 | 12 | mg/L | 20 | 达标 | ——
[6 empty] | 石油类 | <0.04 | mg/L | 3 | 达标 | ——
[6 empty] | 动植物油 | <0.04 | mg/L | 3 | 达标 | ——
[6 empty] | 阴离子洗涤剂 | <0.05 | mg/L | 1 | 达标 | ——
[6 empty] | 总氮 | 7.1 | mg/L | 20 | 达标 | ——
[6 empty] | 总磷 | 0.35 | mg/L | 1.5 | 达标 | ——
[6 empty] | 氨氮 | 1.16 | mg/L | 8 | 达标 | ——
[6 empty] | 色度 | 4 | 倍 | 30 | 达标 | ——
[6 empty] | 粪大肠菌群 | 680 | 个/L | 10000 | 达标 | ——
[6 empty] | 总铬 | <0.004 | mg/L | 0.1 | 达标 | ——
[6 empty] | 六价铬 | <0.004 | mg/L | 0.05 | 达标 | ——
[6 empty] | 总铅 | <0.0010 | mg/L | 0.1 | 达标 | ——
[6 empty] | 总砷 | <0.0003 | mg/L | 0.1 | 达标 | ——
[6 empty] | 总汞 | 8e-05 | mg/L | 0.001 | 达标 | ——
[6 empty] | 总镉 | <0.00010 | mg/L | 0.01 | 达标 | ——
[6 empty] | 甲基汞 | <0.00001 | mg/L | 不得检出 | 达标 | ——
[6 empty] | 乙基汞 | <0.00002 | mg/L | 不得检出 | 达标 | ——
湛江市2016年国控企业污染源第4季度（废气重点） 监督性监测结果(2家)
序号 | 行政区 | 企业 名称 | 监测点 名称 | 执行标准名称 | 监测日期 | 监测项目 名称 | 污染物 浓度 | 单位 | 标准限值 | 是否 达标 | 超标 倍数 | 未监测 原因
1 | 赤坎区 | 湛江电力有限公司 | 2#发电机组 | 《火电厂大气污染物排放标准》(GB 13223-2011)表1 燃煤锅炉 | 2016-10-24 | 烟尘 | <5 | mg/m3 | 30 | 达标 | —
[6 empty] | 二氧化硫 | 116 | mg/m3 | 200 | 达标 | —
[6 empty] | 氮氧化物 | 31 | mg/m3 | 200 | 达标 | —
|  |  | 4#发电机组 |  | 2016-10-24 | 烟尘 | 8 | mg/m3 | 30 | 达标 | —
[6 empty] | 二氧化硫 | 143 | mg/m3 | 200 | 达标 | —
[6 empty] | 氮氧化物 | 56 | mg/m3 | 200 | 达标 | —
2 | 赤坎区 | 湛江中粤能源有限公司 | 1#发电机组 | 《火电厂大气污染物排放标准》(GB 13223-2011)表1 燃煤锅炉 | 2016-10-27 | 烟尘 | <5 | mg/m3 | 30 | 达标 | ——
[6 empty] | 二氧化硫 | 67 | mg/m3 | 200 | 达标 | ——
[6 empty] | 氮氧化物 | 56 | mg/m3 | 200 | 达标 | ——
|  |  | 2#发电机组 | 《火电厂大气污染物排放标准》(GB 13223-2011)表1 燃煤锅炉 | 2016-10-27 | 烟尘 | <5 | mg/m3 | 30 | 达标 | ——
[6 empty] | 二氧化硫 | 66 | mg/m3 | 200 | 达标 | ——
[6 empty] | 氮氧化物 | 52 | mg/m3 | 200 | 达标 | ——