## 生活垃圾填埋场
2016年第3季度珠海市生活垃圾处理企业监督性监测结果
企业名称 | 所在地 | 监测点名称 | 采样日期 | 监测项目名称 | 浓度 | 标准限值 | 单位 | 是否达标 | 备注
珠海市市容环境卫生管理处西坑尾垃圾填埋处置场 | 香洲区 | 渗滤液处理站一期废水总排放口 | 2016-08-03 | 粪大肠菌群 | 20 | 13000 | 个/L | 是
|  |  |  | pH值 | 7.43 | 6-9 | 无量纲 | 是
|  |  |  | 氨氮 | 0.647 | 13 | mg/L | 是
|  |  |  | 化学需氧量 | 24 | 117 | mg/L | 是
|  |  |  | 色度 | 2 | 52 | 倍 | 是
|  |  |  | 五日生化需氧量 | 6 | 26 | mg/L | 是
|  |  |  | 悬浮物 | 14 | 39 | mg/L | 是
|  |  |  | 总氮 | 8.79 | 52 | mg/L | 是
|  |  |  | 总磷 | 0.07 | 0.65 | mg/L | 是
|  |  |  | 镉 | 未检出 | 0.01 | mg/L | 是
|  |  |  | 汞 | 未检出 | 0.001 | mg/L | 是
|  |  |  | 六价铬 | 未检出 | 0.05 | mg/L | 是
|  |  |  | 铅 | 未检出 | 0.1 | mg/L | 是
|  |  |  | 砷 | 0.0002 | 0.1 | mg/L | 是
|  |  |  | 总铬 | 未检出 | 0.1 | mg/L | 是
|  | 渗滤液处理站二期废水总排放口 | 2016-08-03 | 粪大肠菌群 | 40 | 13000 | 个/L | 是
|  |  |  | pH值 | 7.38 | 6-9 | 无量纲 | 是
|  |  |  | 氨氮 | 0.466 | 13 | mg/L | 是
|  |  |  | 化学需氧量 | 26 | 117 | mg/L | 是
|  |  |  | 色度 | 2 | 52 | 倍 | 是
|  |  |  | 五日生化需氧量 | 6 | 26 | mg/L | 是
|  |  |  | 悬浮物 | 13 | 39 | mg/L | 是
|  |  |  | 总氮 | 9.38 | 52 | mg/L | 是
|  |  |  | 总磷 | 0.06 | 0.65 | mg/L | 是
|  |  |  | 镉 | 未检出 | 0.01 | mg/L | 是
|  |  |  | 汞 | 未检出 | 0.001 | mg/L | 是
|  |  |  | 六价铬 | 未检出 | 0.05 | mg/L | 是
|  |  |  | 铅 | 未检出 | 0.1 | mg/L | 是
|  |  |  | 砷 | 0.0002 | 0.1 | mg/L | 是
|  |  |  | 总铬 | 未检出 | 0.1 | mg/L | 是
|  | 渗滤液调节池1#（第1次） | 2016-08-24 | 臭气浓度 | 11 | 20 | 无量纲 | 是
|  |  |  | 硫化氢 | 0.013 | 0.06 | mg/m³ | 是
|  |  |  | 甲硫醇 | 未检出 | 0.007 | mg/m³ | 是
|  |  |  | 甲硫醚 | 未检出 | 0.07 | mg/m³ | 是
|  |  |  | 二甲二硫 | 未检出 | 0.06 | mg/m³ | 是
|  | 渗滤液调节池1#（第2次） |  | 臭气浓度 | 14 | 20 | 无量纲 | 是
|  |  |  | 硫化氢 | 0.011 | 0.06 | mg/m³ | 是
|  |  |  | 甲硫醇 | 未检出 | 0.007 | mg/m³ | 是
|  |  |  | 甲硫醚 | 未检出 | 0.07 | mg/m³ | 是
|  |  |  | 二甲二硫 | 未检出 | 0.06 | mg/m³ | 是
|  | 渗滤液调节池1#（第3次） |  | 臭气浓度 | 12 | 20 | 无量纲 | 是
|  |  |  | 硫化氢 | 0.015 | 0.06 | mg/m³ | 是
|  |  |  | 甲硫醇 | 未检出 | 0.007 | mg/m³ | 是
|  |  |  | 甲硫醚 | 未检出 | 0.07 | mg/m³ | 是
|  |  |  | 二甲二硫 | 未检出 | 0.06 | mg/m³ | 是
|  | 渗滤液调节池1#（第4次） |  | 臭气浓度 | 13 | 20 | 无量纲 | 是
|  |  |  | 硫化氢 | 0.013 | 0.06 | mg/m³ | 是
|  |  |  | 甲硫醇 | 未检出 | 0.007 | mg/m³ | 是
|  |  |  | 甲硫醚 | 未检出 | 0.07 | mg/m³ | 是
|  |  |  | 二甲二硫 | 未检出 | 0.06 | mg/m³ | 是
|  | 渗滤液调节池2#（第1次） | 2016-08-24 | 臭气浓度 | 10 | 20 | 无量纲 | 是
|  |  |  | 硫化氢 | 0.006 | 0.06 | mg/m³ | 是
|  |  |  | 甲硫醇 | 未检出 | 0.007 | mg/m³ | 是
|  |  |  | 甲硫醚 | 未检出 | 0.07 | mg/m³ | 是
|  |  |  | 二甲二硫 | 未检出 | 0.06 | mg/m³ | 是
|  | 渗滤液调节池2#（第2次） |  | 臭气浓度 | 14 | 20 | 无量纲 | 是
|  |  |  | 硫化氢 | 0.015 | 0.06 | mg/m³ | 是
|  |  |  | 甲硫醇 | 未检出 | 0.007 | mg/m³ | 是
|  |  |  | 甲硫醚 | 未检出 | 0.07 | mg/m³ | 是
|  |  |  | 二甲二硫 | 未检出 | 0.06 | mg/m³ | 是
|  | 渗滤液调节池2#（第3次） |  | 臭气浓度 | 12 | 20 | 无量纲 | 是
|  |  |  | 硫化氢 | 0.010 | 0.06 | mg/m³ | 是
|  |  |  | 甲硫醇 | 未检出 | 0.007 | mg/m³ | 是
|  |  |  | 甲硫醚 | 未检出 | 0.07 | mg/m³ | 是
|  |  |  | 二甲二硫 | 未检出 | 0.06 | mg/m³ | 是
|  | 渗滤液调节池2#（第4次） |  | 臭气浓度 | 13 | 20 | 无量纲 | 是
|  |  |  | 硫化氢 | 0.014 | 0.06 | mg/m³ | 是
|  |  |  | 甲硫醇 | 未检出 | 0.007 | mg/m³ | 是
|  |  |  | 甲硫醚 | 未检出 | 0.07 | mg/m³ | 是
|  |  |  | 二甲二硫 | 未检出 | 0.06 | mg/m³ | 是
|  | 渗滤液调节池3#（第1次） | 2016-08-24 | 臭气浓度 | 11 | 20 | 无量纲 | 是
|  |  |  | 硫化氢 | 0.013 | 0.06 | mg/m³ | 是
|  |  |  | 甲硫醇 | 未检出 | 0.007 | mg/m³ | 是
|  |  |  | 甲硫醚 | 未检出 | 0.07 | mg/m³ | 是
|  |  |  | 二甲二硫 | 未检出 | 0.06 | mg/m³ | 是
|  | 渗滤液调节池3#（第2次） |  | 臭气浓度 | 14 | 20 | 无量纲 | 是
|  |  |  | 硫化氢 | 0.007 | 0.06 | mg/m³ | 是
|  |  |  | 甲硫醇 | 未检出 | 0.007 | mg/m³ | 是
|  |  |  | 甲硫醚 | 未检出 | 0.07 | mg/m³ | 是
|  |  |  | 二甲二硫 | 未检出 | 0.06 | mg/m³ | 是
|  | 渗滤液调节池3#（第3次） |  | 臭气浓度 | 14 | 20 | 无量纲 | 是
|  |  |  | 硫化氢 | 0.015 | 0.06 | mg/m³ | 是
|  |  |  | 甲硫醇 | 未检出 | 0.007 | mg/m³ | 是
|  |  |  | 甲硫醚 | 未检出 | 0.07 | mg/m³ | 是
|  |  |  | 二甲二硫 | 未检出 | 0.06 | mg/m³ | 是
|  | 渗滤液调节池3#（第4次） |  | 臭气浓度 | 13 | 20 | 无量纲 | 是
|  |  |  | 硫化氢 | 未检出 | 0.06 | mg/m³ | 是
|  |  |  | 甲硫醇 | 未检出 | 0.007 | mg/m³ | 是
|  |  |  | 甲硫醚 | 未检出 | 0.07 | mg/m³ | 是
|  |  |  | 二甲二硫 | 未检出 | 0.06 | mg/m³ | 是
|  | 渗滤液调节池4#（第1次） | 2016-08-24 | 臭气浓度 | 10 | 20 | 无量纲 | 是
|  |  |  | 硫化氢 | 0.011 | 0.06 | mg/m³ | 是
|  |  |  | 甲硫醇 | 未检出 | 0.007 | mg/m³ | 是
|  |  |  | 甲硫醚 | 未检出 | 0.07 | mg/m³ | 是
|  |  |  | 二甲二硫 | 未检出 | 0.06 | mg/m³ | 是
|  | 渗滤液调节池4#（第2次） |  | 臭气浓度 | 12 | 20 | 无量纲 | 是
|  |  |  | 硫化氢 | 0.008 | 0.06 | mg/m³ | 是
|  |  |  | 甲硫醇 | 未检出 | 0.007 | mg/m³ | 是
|  |  |  | 甲硫醚 | 未检出 | 0.07 | mg/m³ | 是
|  |  |  | 二甲二硫 | 未检出 | 0.06 | mg/m³ | 是
|  | 渗滤液调节池4#（第3次） |  | 臭气浓度 | 13 | 20 | 无量纲 | 是
|  |  |  | 硫化氢 | 0.008 | 0.06 | mg/m³ | 是
|  |  |  | 甲硫醇 | 未检出 | 0.007 | mg/m³ | 是
|  |  |  | 甲硫醚 | 未检出 | 0.07 | mg/m³ | 是
|  |  |  | 二甲二硫 | 未检出 | 0.06 | mg/m³ | 是
|  | 渗滤液调节池4#（第4次） |  | 臭气浓度 | 14 | 20 | 无量纲 | 是
|  |  |  | 硫化氢 | 0.018 | 0.06 | mg/m³ | 是
|  |  |  | 甲硫醇 | 未检出 | 0.007 | mg/m³ | 是
|  |  |  | 甲硫醚 | 未检出 | 0.07 | mg/m³ | 是
|  |  |  | 二甲二硫 | 未检出 | 0.06 | mg/m³ | 是
|  | 填埋区工作面上1# | 2016-08-24 | 甲烷 | 0.000160% | 0.1% | 无量纲 | 是
|  | 填埋区工作面上2# |  | 甲烷 | 0.000150% | 0.1% | 无量纲 | 是
|  | 填埋区3# |  | 甲烷 | 0.000160% | 5% | 无量纲 | 是
|  | 填埋区4# |  | 甲烷 | 0.000180% | 5% | 无量纲 | 是
|  | 填埋区5# |  | 甲烷 | 0.000140% | 5% | 无量纲 | 是
|  | 填埋区6# |  | 甲烷 | 0.000170% | 5% | 无量纲 | 是

## 珠海市垃圾发电厂
2016年第3季度珠海市垃圾发电厂监督性监测结果
企业名称 | 所在地 | 监测点名称 | 采样日期 | 监测项目名称 | 浓度 | 标准限值 | 单位 | 是否达标 | 备注
珠海市垃圾发电厂 | 香洲区 | 1#焚烧炉排气筒 | 2016-08-24 | 二氧化硫 | 25 | 100 | mg/m3 | 是
|  |  |  | 镉 | 0.000117 | —— | mg/m3 | ——
|  |  |  | 铬 | 0.0199 | —— | mg/m3 | ——
|  |  |  | 汞 | 未检出 | 0.05 | mg/m3 | 是
|  |  |  | 锰 | 0.0061 | —— | mg/m3 | ——
|  |  |  | 镍 | 0.0082 | —— | mg/m3 | ——
|  |  |  | 铅 | 0.0032 | —— | mg/m3 | ——
|  |  |  | 砷 | 0.0026 | —— | mg/m3 | ——
|  |  |  | 锑 | 0.00011 | —— | mg/m3 | ——
|  |  |  | 铜 | 0.0118 | —— | mg/m3 | ——
|  |  |  | 氮氧化物 | 102 | 300 | mg/m3 | 是
|  |  |  | 颗粒物 | 6 | 30 | mg/m3 | 是
|  |  |  | 一氧化碳 | 11 | 100 | mg/m3 | 是
|  | 2#焚烧炉排气筒 | 2016-08-25 | 二氧化硫 | 22 | 100 | mg/m3 | 是
|  |  |  | 镉 | 0.000132 | —— | mg/m3 | ——
|  |  |  | 铬 | 0.0228 | —— | mg/m3 | ——
|  |  |  | 汞 | 未检出 | 0.05 | mg/m3 | 是
|  |  |  | 锰 | 0.0067 | —— | mg/m3 | ——
|  |  |  | 镍 | 0.0094 | —— | mg/m3 | ——
|  |  |  | 铅 | 0.0037 | —— | mg/m3 | ——
|  |  |  | 砷 | 0.0030 | —— | mg/m3 | ——
|  |  |  | 锑 | 0.00013 | —— | mg/m3 | ——
|  |  |  | 铜 | 0.0135 | —— | mg/m3 | ——
|  |  |  | 氮氧化物 | 99 | 300 | mg/m3 | 是
|  |  |  | 颗粒物 | 7 | 30 | mg/m3 | 是
|  |  |  | 一氧化碳 | 7 | 100 | mg/m3 | 是
|  | 3#焚烧炉排气筒 | 2016-08-26 | 二氧化硫 | 5 | 100 | mg/m3 | 是
|  |  |  | 镉 | 0.000144 | —— | mg/m3 | ——
|  |  |  | 铬 | 0.0219 | —— | mg/m3 | ——
|  |  |  | 汞 | 未检出 | 0.05 | mg/m3 | 是
|  |  |  | 锰 | 0.0071 | —— | mg/m3 | ——
|  |  |  | 镍 | 0.0100 | —— | mg/m3 | ——
|  |  |  | 铅 | 0.0040 | —— | mg/m3 | ——
|  |  |  | 砷 | 0.0032 | —— | mg/m3 | ——
|  |  |  | 锑 | 0.00014 | —— | mg/m3 | ——
|  |  |  | 铜 | 0.0143 | —— | mg/m3 | ——
|  |  |  | 氮氧化物 | 91 | 300 | mg/m3 | 是
|  |  |  | 颗粒物 | 10 | 30 | mg/m3 | 是
|  |  |  | 一氧化碳 | 14 | 100 | mg/m3 | 是
|  | 有臭气方位的边界线上1#（第1次） | 2016-08-23 | 氨 | 0.08 | 1.5 | mg/m³ | 是
|  |  |  | 硫化氢 | 0.013 | 0.06 | mg/m³ | 是
|  |  |  | 甲硫醇 | 未检出 | 0.007 | mg/m³ | 是
|  |  |  | 臭气浓度 | 10 | 20 | 无量纲 | 是
|  | 有臭气方位的边界线上1#（第2次） |  | 氨 | 0.09 | 1.5 | mg/m³ | 是
|  |  |  | 硫化氢 | 0.017 | 0.06 | mg/m³ | 是
|  |  |  | 甲硫醇 | 未检出 | 0.007 | mg/m³ | 是
|  |  |  | 臭气浓度 | 13 | 20 | 无量纲 | 是
|  | 有臭气方位的边界线上1#（第3次） |  | 氨 | 0.08 | 1.5 | mg/m³ | 是
|  |  |  | 硫化氢 | 0.018 | 0.06 | mg/m³ | 是
|  |  |  | 甲硫醇 | 未检出 | 0.007 | mg/m³ | 是
|  |  |  | 臭气浓度 | 13 | 20 | 无量纲 | 是
|  | 有臭气方位的边界线上1#（第4次） |  | 氨 | 0.11 | 1.5 | mg/m³ | 是
|  |  |  | 硫化氢 | 0.022 | 0.06 | mg/m³ | 是
|  |  |  | 甲硫醇 | 未检出 | 0.007 | mg/m³ | 是
|  |  |  | 臭气浓度 | 12 | 20 | 无量纲 | 是
|  | 有臭气方位的边界线上2#（第1次） |  | 氨 | 0.08 | 1.5 | mg/m³ | 是
|  |  |  | 硫化氢 | 0.020 | 0.06 | mg/m³ | 是
|  |  |  | 甲硫醇 | 未检出 | 0.007 | mg/m³ | 是
|  |  |  | 臭气浓度 | 10 | 20 | 无量纲 | 是
|  | 有臭气方位的边界线上2#（第2次） |  | 氨 | 0.10 | 1.5 | mg/m³ | 是
|  |  |  | 硫化氢 | 0.014 | 0.06 | mg/m³ | 是
|  |  |  | 甲硫醇 | 未检出 | 0.007 | mg/m³ | 是
|  |  |  | 臭气浓度 | 12 | 20 | 无量纲 | 是
|  | 有臭气方位的边界线上2#（第3次） |  | 氨 | 0.09 | 1.5 | mg/m³ | 是
|  |  |  | 硫化氢 | 0.015 | 0.06 | mg/m³ | 是
|  |  |  | 甲硫醇 | 未检出 | 0.007 | mg/m³ | 是
|  |  |  | 臭气浓度 | 12 | 20 | 无量纲 | 是
|  | 有臭气方位的边界线上2#（第4次） |  | 氨 | 0.08 | 1.5 | mg/m³ | 是
|  |  |  | 硫化氢 | 0.011 | 0.06 | mg/m³ | 是
|  |  |  | 甲硫醇 | 未检出 | 0.007 | mg/m³ | 是
|  |  |  | 臭气浓度 | 13 | 20 | 无量纲 | 是