## 公示版
2016年第一季度汕头市重点污染源国控企业监督性监测结果（废气2家）
序号 | 行政区 | 企业名称 | 监测点名称 | 执行标准名称 | 监测日期 | 监测项目名称（单位） | 污染物浓度 | 标准限值 | 是否达标 | 超标倍数 | 未监测原因
1 | 潮阳区 | 华能国际电力股份有限公司海门电厂 | 1#机组除尘脱硫脱硝后 | 《火电厂大气污染物排放标准》（GB13223-2011）中排放限值（2012年起） | 2016-02-24 | 烟尘(mg/Nm3) | 8 | 30 | 是
[6 empty] | 二氧化硫(mg/Nm3) | 12 | 200 | 是
[6 empty] | 氮氧化物(mg/Nm3) | 84 | 100 | 是
[6 empty] | 林格曼黑度(级) | 0 | 1 | 是
2 | 濠江区 | 华能国际电力股份有限公司汕头电厂 | 1#机组除尘脱硫后 | 《火电厂大气污染物排放标准》（GB13223-2011）中排放限值（2012年7月1日起） | 2016-02-19 | 烟尘(mg/Nm3) | 5 | 30 | 是
[6 empty] | 二氧化硫(mg/Nm3) | 103 | 200 | 是
[6 empty] | 氮氧化物(mg/Nm3) | 65 | 100 | 是
[6 empty] | 林格曼黑度(级) | 0 | 1 | 是
2016年第一季度汕头市重点污染源垃圾场监督性监测结果（1家）
序号 | 行政区 | 企业名称 | 监测点名称 | 执行标准名称 | 监测日期 | 监测项目名称（单位） | 污染物浓度 | 标准限值 | 是否达标 | 超标倍数 | 未监测原因
3 | 澄海区 | 汕头市澄海洁源垃圾发电厂有限公司 | 1#焚烧炉烟气净化系统出口 | 《生活垃圾焚烧污染控制标准》（GB18485-2014）中的污染物排放限值， | 2016-03-02 | 颗粒物（mg/Nm3） | 11 | 30 | 是
[6 empty] | 二氧化硫（mg/Nm3） | 17 | 100 | 是
[6 empty] | 氮氧化物（mg/Nm3） | 221 | 300 | 是
[6 empty] | CO（mg/Nm3） | 34 | 100 | 是
[6 empty] | HCl（mg/Nm3） | 1.6 | 60 | 是
[6 empty] | 汞（mg/m3） | ND | 0.05 | 是
[6 empty] | Cd+TI（mg/m3） | 2.4e-05 | 0.1 | 是
[6 empty] | Sb+As+Pb+Cr+Co+Cu+Ni+Mn（mg/m3） | 0.24 | 1 | 是
|  |  | 2#焚烧炉烟气净化系统出口 |  |  | 颗粒物（mg/Nm3） | ND | 30 | 是
[6 empty] | 二氧化硫（mg/Nm3） | 8 | 100 | 是
[6 empty] | 氮氧化物（mg/Nm3） | 22 | 300 | 是
[6 empty] | CO（mg/Nm3） | 29 | 100 | 是
[6 empty] | HCl（mg/Nm3） | 1.4 | 60 | 是
[6 empty] | 汞（mg/m3） | ND | 0.05 | 是
[6 empty] | Cd+TI（mg/m3） | 2e-05 | 0.1 | 是
[6 empty] | Sb+As+Pb+Cr+Co+Cu+Ni+Mn（mg/m3） | 0.012 | 1 | 是