## 废气
2016年第4季度重点污染源（废气）监督性监测结果
企业名称 | 所在地 | 监测点名称 | 监测日期 | 监测项目名称 | 浓度 | 标准限值 | 单位 | 是否达标 | 备注
珠海粤裕丰钢铁有限公司 | 高栏港经济开发区 | 烧结机头出口 | 2016-10-09 | 二氧化硫 | 90 | 200 | mg/m3 | 是
|  |  |  | 氮氧化物 | 113 | 300 | mg/m3 | 是
|  | 烧结机尾除尘 | 2016-10-09 | 二氧化硫 | 未检出 | 200 | mg/m3 | 是
|  |  |  | 氮氧化物 | 未检出 | 300 | mg/m3 | 是
|  | 1、2#热风炉 | 2016-10-09 | 二氧化硫 | 34 | 100 | mg/m3 | 是
|  |  |  | 氮氧化物 | 98 | 300 | mg/m3 | 是
|  | 3#热风炉 | 2016-10-09 | 二氧化硫 | 32 | 100 | mg/m3 | 是
|  |  |  | 氮氧化物 | 101 | 300 | mg/m3 | 是
|  | 1#燃气锅炉 | 2016-10-10 | 二氧化硫 | 44 | 100 | mg/m3 | 是
|  |  |  | 氮氧化物 | 89 | 200 | mg/m3 | 是
|  | 2#燃气锅炉 | 2016-10-09 | 二氧化硫 | 37 | 100 | mg/m3 | 是
|  |  |  | 氮氧化物 | 46 | 200 | mg/m3 | 是
|  | 3#燃气锅炉 | 2016-10-09 | 二氧化硫 | 46 | 100 | mg/m3 | 是
|  |  |  | 氮氧化物 | 51 | 200 | mg/m3 | 是
|  | 汽动二期1# | 2016-10-10 | 二氧化硫 | 25 | 100 | mg/m3 | 是
|  |  |  | 氮氧化物 | 79 | 200 | mg/m3 | 是
|  | 汽动二期2# | 2016-10-10 | 二氧化硫 | 26 | 100 | mg/m3 | 是
|  |  |  | 氮氧化物 | 84 | 200 | mg/m3 | 是
|  | 4#热风炉 | 2016-10-10 | 二氧化硫 | 53 | 100 | mg/m3 | 是
|  |  |  | 氮氧化物 | 20 | 300 | mg/m3 | 是
|  | 轧钢1#加热炉1# | 2016-10-11 | 二氧化硫 | 76 | 150 | mg/m3 | 是
|  |  |  | 氮氧化物 | 81 | 300 | mg/m3 | 是
|  | 轧钢1#加热炉2# | 2016-10-11 | 二氧化硫 | 79 | 150 | mg/m3 | 是
|  |  |  | 氮氧化物 | 83 | 300 | mg/m3 | 是
|  | 轧钢2#加热炉1# | 2016-10-09 | 二氧化硫 | 32 | 150 | mg/m3 | 是
|  |  |  | 氮氧化物 | 52 | 300 | mg/m3 | 是
|  | 轧钢2#加热炉2# | 2016-10-09 | 二氧化硫 | 35 | 150 | mg/m3 | 是
|  |  |  | 氮氧化物 | 51 | 300 | mg/m3 | 是
|  | 轧钢3#加热炉1# | 2016-10-11 | 二氧化硫 | 29 | 150 | mg/m3 | 是
|  |  |  | 氮氧化物 | 78 | 300 | mg/m3 | 是
|  | 轧钢3#加热炉2# | 2016-10-11 | 二氧化硫 | 23 | 150 | mg/m3 | 是
|  |  |  | 氮氧化物 | 72 | 300 | mg/m3 | 是