## 废气
2016年第4季度重点污染源（废气）监督性监测结果
序号 | 企业名称 | 所在地 | 监测点名称 | 采样日期 | 监测项目名称 | 浓度 | 标准限值 | 单位 | 是否达标 | 备注
1 | 广东省粤电集团有限公司珠海发电厂 | 高栏港经济开发区 | 1# 发电机组锅炉烟气排气筒 | 2016-10-13 | 二氧化硫 | 28 | 200 | mg/m3 | 是 | 2# 发电机组锅炉烟气排气筒未完成监测
[5 empty] | 氮氧化物 | 45 | 200 | mg/m3 | 是
2 | 广东珠海金湾发电有限公司 | 高栏港经济开发区 | 3# 发电机组锅炉烟气排气筒 | 2016-10-13 | 二氧化硫 | 29 | 200 | mg/m3 | 是
[5 empty] | 氮氧化物 | 38 | 100 | mg/m3 | 是
|  |  | 4# 发电机组锅炉烟气排气筒 | 2016-12-08 | 二氧化硫 | 22 | 200 | mg/m3 | 是
[5 empty] | 氮氧化物 | 35 | 100 | mg/m3 | 是
3 | 珠海深能洪湾电力有限公司 | 保税区 | 4#锅炉废气排放口 | 2016-11-16 | 二氧化硫 | 未检出 | 20 | mg/m3 | 是 | 3#锅炉废气排放口未完成监测
[5 empty] | 氮氧化物 | 11 | 50 | mg/m3 | 是

## 污水处理厂
2016年第4季度重点污染源（污水处理厂）监督性监测结果
序号 | 企业名称 | 所在地 | 监测点名称 | 采样日期 | 监测项目名称 | 浓度 | 标准限值 | 单位 | 是否达标 | 备注
1 | 珠海力合环保有限公司吉大水质净化厂 | 香洲区 | 一期排放口 | 2016-11-16 | 烷基汞 | 未检出 | 不得检出 | mg/L | 是
|  |  | 二期排放口 | 2016-11-16 | 烷基汞 | 未检出 | 不得检出 | mg/L | 是
2 | 珠海力合环保有限公司南区水质净化厂 | 香洲区 | 排放口 | 2016-11-15 | 烷基汞 | 未检出 | 不得检出 | mg/L | 是
3 | 珠海市城市排水有限公司白藤水质净化厂 | 斗门区 | 废水总排口 | 2016-11-14 | 烷基汞 | 未检出 | 不得检出 | mg/L | 是
4 | 珠海市城市排水有限公司富山水质净化厂 | 富山工业园 | 排放口 | 2016-11-14 | 烷基汞 | 未检出 | 不得检出 | mg/L | 是
5 | 珠海市城市排水有限公司拱北水质净化厂 | 香洲区 | 三期废水排放口 | 2016-11-15 | 烷基汞 | 未检出 | 不得检出 | mg/L | 是
|  |  | 改扩建一、二期废水排放口 | 2016-11-15 | 烷基汞 | 未检出 | 不得检出 | mg/L | 是
6 | 珠海市城市排水有限公司南水水质净化厂 | 高栏港经济开发区 | 废水总排放口 | 2016-11-14 | 烷基汞 | 未检出 | 不得检出 | mg/L | 是
7 | 珠海市城市排水有限公司平沙水质净化厂 | 高栏港经济开发区 | 总排放口 | 2016-11-04 | 烷基汞 | 未检出 | 不得检出 | mg/L | 是
8 | 珠海市城市排水有限公司三灶水质净化厂 | 金湾区 | 排放口 | 2016-11-14 | 烷基汞 | 未检出 | 不得检出 | mg/L | 是
9 | 珠海市城市排水有限公司新青水质净化厂 | 斗门区 | 排放口 | 2016-11-14 | 烷基汞 | 未检出 | 不得检出 | mg/L | 是
10 | 珠海市名门水质净化有限公司 | 斗门区 | 排放口 | 2016-11-14 | 烷基汞 | 未检出 | 不得检出 | mg/L | 是
11 | 珠海威立雅水务污水处理有限公司（北区） | 高新区 | 排放口 | 2016-11-14 | 烷基汞 | 未检出 | 不得检出 | mg/L | 是
12 | 珠海威立雅水务污水处理有限公司（香洲） | 香洲区 | 一期排放口 | 2016-11-14 | 烷基汞 | 未检出 | 不得检出 | mg/L | 是
|  |  | 二期排放口 | 2016-11-14 | 烷基汞 | 未检出 | 不得检出 | mg/L | 是