## 生活垃圾填埋场（废水）
2016年第4季度珠海市生活垃圾处理企业监督性监测结果
序号 | 企业名称 | 所在地 | 监测点名称 | 采样日期 | 监测项目名称 | 浓度 | 标准限值 | 单位 | 是否达标 | 备注
1 | 珠海市市容环境卫生管理处西坑尾垃圾填埋处置场 | 香洲区 | 总排放口 | 2016-10-17 | 粪大肠菌群 | 700 | 13000 | 个/L | 是
[5 empty] | pH值 | 7.71 | 6-9 | 无量纲 | 是
[5 empty] | 氨氮 | 0.119 | 13 | mg/L | 是
[5 empty] | 化学需氧量 | 29 | 117 | mg/L | 是
[5 empty] | 色度 | 2 | 52 | 倍 | 是
[5 empty] | 五日生化需氧量 | 6 | 26 | mg/L | 是
[5 empty] | 悬浮物 | 13 | 39 | mg/L | 是
[5 empty] | 总氮 | 0.95 | 52 | mg/L | 是
[5 empty] | 总磷 | 0.08 | 0.65 | mg/L | 是
[5 empty] | 镉 | 未检出 | 0.01 | mg/L | 是
[5 empty] | 汞 | 未检出 | 0.001 | mg/L | 是
[5 empty] | 六价铬 | 未检出 | 0.05 | mg/L | 是
[5 empty] | 铅 | 未检出 | 0.1 | mg/L | 是
[5 empty] | 砷 | 0.0007 | 0.1 | mg/L | 是
[5 empty] | 总铬 | 未检出 | 0.1 | mg/L | 是

## 生活垃圾填埋场（废气）
2016年第4季度珠海市生活垃圾处理企业监督性监测结果
企业名称 | 所在地 | 监测日期 | 监测点位 | 项目名称 | 浓度 | 标准限值 | 单位 | 是否达标 | 备注
西坑尾垃圾填埋场 | 香洲区 | 2016-12-01 | 渗滤液调节池1#（第1次） | 臭气浓度 | 12 | 20 | 无量纲 | 是
|  |  |  | 硫化氢 | 0.002 | 0.06 | mg/m³ | 是
|  |  |  | 甲硫醇 | 未检出 | 0.007 | mg/m³ | 是
|  |  |  | 甲硫醚 | 未检出 | 0.07 | mg/m³ | 是
|  |  |  | 二甲二硫 | 未检出 | 0.06 | mg/m³ | 是
|  |  | 渗滤液调节池1#（第2次） | 臭气浓度 | 13 | 20 | 无量纲 | 是
|  |  |  | 硫化氢 | 0.003 | 0.06 | mg/m³ | 是
|  |  |  | 甲硫醇 | 未检出 | 0.007 | mg/m³ | 是
|  |  |  | 甲硫醚 | 未检出 | 0.07 | mg/m³ | 是
|  |  |  | 二甲二硫 | 未检出 | 0.06 | mg/m³ | 是
|  |  | 渗滤液调节池1#（第3次） | 臭气浓度 | 12 | 20 | 无量纲 | 是
|  |  |  | 硫化氢 | 0.003 | 0.06 | mg/m³ | 是
|  |  |  | 甲硫醇 | 未检出 | 0.007 | mg/m³ | 是
|  |  |  | 甲硫醚 | 未检出 | 0.07 | mg/m³ | 是
|  |  |  | 二甲二硫 | 未检出 | 0.06 | mg/m³ | 是
|  |  | 渗滤液调节池1#（第4次） | 臭气浓度 | 13 | 20 | 无量纲 | 是
|  |  |  | 硫化氢 | 0.003 | 0.06 | mg/m³ | 是
|  |  |  | 甲硫醇 | 未检出 | 0.007 | mg/m³ | 是
|  |  |  | 甲硫醚 | 未检出 | 0.07 | mg/m³ | 是
|  |  |  | 二甲二硫 | 未检出 | 0.06 | mg/m³ | 是
|  |  | 渗滤液调节池2#（第1次） | 臭气浓度 | 12 | 20 | 无量纲 | 是
|  |  |  | 硫化氢 | 0.003 | 0.06 | mg/m³ | 是
|  |  |  | 甲硫醇 | 未检出 | 0.007 | mg/m³ | 是
|  |  |  | 甲硫醚 | 未检出 | 0.07 | mg/m³ | 是
|  |  |  | 二甲二硫 | 未检出 | 0.06 | mg/m³ | 是
|  |  | 渗滤液调节池2#（第2次） | 臭气浓度 | 12 | 20 | 无量纲 | 是
|  |  |  | 硫化氢 | 0.003 | 0.06 | mg/m³ | 是
|  |  |  | 甲硫醇 | 未检出 | 0.007 | mg/m³ | 是
|  |  |  | 甲硫醚 | 未检出 | 0.07 | mg/m³ | 是
|  |  |  | 二甲二硫 | 未检出 | 0.06 | mg/m³ | 是
|  |  | 渗滤液调节池2#（第3次） | 臭气浓度 | 12 | 20 | 无量纲 | 是
|  |  |  | 硫化氢 | 0.004 | 0.06 | mg/m³ | 是
|  |  |  | 甲硫醇 | 未检出 | 0.007 | mg/m³ | 是
|  |  |  | 甲硫醚 | 未检出 | 0.07 | mg/m³ | 是
|  |  |  | 二甲二硫 | 未检出 | 0.06 | mg/m³ | 是
|  |  | 渗滤液调节池2#（第4次） | 臭气浓度 | 12 | 20 | 无量纲 | 是
|  |  |  | 硫化氢 | 0.003 | 0.06 | mg/m³ | 是
|  |  |  | 甲硫醇 | 未检出 | 0.007 | mg/m³ | 是
|  |  |  | 甲硫醚 | 未检出 | 0.07 | mg/m³ | 是
|  |  |  | 二甲二硫 | 未检出 | 0.06 | mg/m³ | 是
|  |  | 渗滤液调节池3#（第1次） | 臭气浓度 | 11 | 20 | 无量纲 | 是
|  |  |  | 硫化氢 | 0.004 | 0.06 | mg/m³ | 是
|  |  |  | 甲硫醇 | 未检出 | 0.007 | mg/m³ | 是
|  |  |  | 甲硫醚 | 未检出 | 0.07 | mg/m³ | 是
|  |  |  | 二甲二硫 | 未检出 | 0.06 | mg/m³ | 是
|  |  | 渗滤液调节池3#（第2次） | 臭气浓度 | 11 | 20 | 无量纲 | 是
|  |  |  | 硫化氢 | 0.003 | 0.06 | mg/m³ | 是
|  |  |  | 甲硫醇 | 未检出 | 0.007 | mg/m³ | 是
|  |  |  | 甲硫醚 | 未检出 | 0.07 | mg/m³ | 是
|  |  |  | 二甲二硫 | 未检出 | 0.06 | mg/m³ | 是
|  |  | 渗滤液调节池3#（第3次） | 臭气浓度 | 13 | 20 | 无量纲 | 是
|  |  |  | 硫化氢 | 0.003 | 0.06 | mg/m³ | 是
|  |  |  | 甲硫醇 | 未检出 | 0.007 | mg/m³ | 是
|  |  |  | 甲硫醚 | 未检出 | 0.07 | mg/m³ | 是
|  |  |  | 二甲二硫 | 未检出 | 0.06 | mg/m³ | 是
|  |  | 渗滤液调节池3#（第4次） | 臭气浓度 | 12 | 20 | 无量纲 | 是
|  |  |  | 硫化氢 | 0.003 | 0.06 | mg/m³ | 是
|  |  |  | 甲硫醇 | 未检出 | 0.007 | mg/m³ | 是
|  |  |  | 甲硫醚 | 未检出 | 0.07 | mg/m³ | 是
|  |  |  | 二甲二硫 | 未检出 | 0.06 | mg/m³ | 是
|  |  | 渗滤液调节池4#（第1次） | 臭气浓度 | 12 | 20 | 无量纲 | 是
|  |  |  | 硫化氢 | 0.003 | 0.06 | mg/m³ | 是
|  |  |  | 甲硫醇 | 未检出 | 0.007 | mg/m³ | 是
|  |  |  | 甲硫醚 | 未检出 | 0.07 | mg/m³ | 是
|  |  |  | 二甲二硫 | 未检出 | 0.06 | mg/m³ | 是
|  |  | 渗滤液调节池4#（第2次） | 臭气浓度 | 11 | 20 | 无量纲 | 是
|  |  |  | 硫化氢 | 0.002 | 0.06 | mg/m³ | 是
|  |  |  | 甲硫醇 | 未检出 | 0.007 | mg/m³ | 是
|  |  |  | 甲硫醚 | 未检出 | 0.07 | mg/m³ | 是
|  |  |  | 二甲二硫 | 未检出 | 0.06 | mg/m³ | 是
|  |  | 渗滤液调节池4#（第3次） | 臭气浓度 | 12 | 20 | 无量纲 | 是
|  |  |  | 硫化氢 | 0.003 | 0.06 | mg/m³ | 是
|  |  |  | 甲硫醇 | 未检出 | 0.007 | mg/m³ | 是
|  |  |  | 甲硫醚 | 未检出 | 0.07 | mg/m³ | 是
|  |  |  | 二甲二硫 | 未检出 | 0.06 | mg/m³ | 是
|  |  | 渗滤液调节池4#（第4次） | 臭气浓度 | 12 | 20 | 无量纲 | 是
|  |  |  | 硫化氢 | 0.003 | 0.06 | mg/m³ | 是
|  |  |  | 甲硫醇 | 未检出 | 0.007 | mg/m³ | 是
|  |  |  | 甲硫醚 | 未检出 | 0.07 | mg/m³ | 是
|  |  |  | 二甲二硫 | 未检出 | 0.06 | mg/m³ | 是
|  | 2016-12-01 | 填埋区工作面上1# | 甲烷 | 0.000180% | 0.1% | 无量纲 | 是
|  |  | 填埋区工作面上2# | 甲烷 | 0.000170% | 0.1% | 无量纲 | 是
|  |  | 填埋区3# | 甲烷 | 0.000180% | － | 无量纲 | －
|  |  | 填埋区4# | 甲烷 | 0.000180% | － | 无量纲 | －
|  |  | 填埋区5# | 甲烷 | 0.000160% | － | 无量纲 | －
|  |  | 填埋区6# | 甲烷 | 0.000190% | － | 无量纲 | －

## 珠海市垃圾发电厂（废气）
2016年第3季度珠海市垃圾发电厂监督性监测结果
序号 | 企业名称 | 所在地 | 监测日期 | 监测点位 | 项目名称 | 浓度 | 标准限值 | 单位 | 是否达标 | 备注
1 | 珠海市垃圾发电厂 | 香洲区 | 2016-10-27 | 1#炉炉渣排放口 | 热灼减率 | 1.86% | 5% | 无量纲 | 是
|  |  |  | 2#炉炉渣排放口 | 热灼减率 | 2.07% | 5% | 无量纲 | 是
|  |  |  | 3#炉炉渣排放口 | 热灼减率 | 1.92% | 5% | 无量纲 | 是
|  |  | 2016-11-28 | 1#焚烧炉排气筒 | 二氧化硫 | 30 | 100 | mg/m³ | 是 | 3#焚烧炉排气筒未完成监测
[5 empty] | 汞 | 0.000259 | 0.05 | mg/m³ | 是
[5 empty] | 氮氧化物 | 107 | 300 | mg/m³ | 是
[5 empty] | 颗粒物 | 10 | 30 | mg/m³ | 是
[5 empty] | 一氧化碳 | 19 | 100 | mg/m³ | 是
|  |  | 2016-11-28 | 2#焚烧炉排气筒 | 二氧化硫 | 27 | 100 | mg/m³ | 是
[5 empty] | 汞 | 0.000551 | 0.05 | mg/m³ | 是
[5 empty] | 氮氧化物 | 70 | 300 | mg/m³ | 是
[5 empty] | 颗粒物 | 7 | 30 | mg/m³ | 是
[5 empty] | 一氧化碳 | 9 | 100 | mg/m³ | 是
|  |  | 2016-11-12 | 1#焚烧炉排气筒 | 镉、铊及其化合物（以Cd+Tl计） | 8.0×10-6 | 0.1 | mg/m³ | 是
[5 empty] | 锑、砷、铅、铬、钴、铜、锰、镍及其化合物（以Sb+As+Pb+Cr+Co+Cu+Mn+Ni计） | 0.0190 | 1.0 | mg/m³ | 是
|  |  | 2016-11-12 | 2#焚烧炉排气筒 | 镉、铊及其化合物（以Cd+Tl计） | 2.9×10-5 | 0.1 | mg/m³ | 是
[5 empty] | 锑、砷、铅、铬、钴、铜、锰、镍及其化合物（以Sb+As+Pb+Cr+Co+Cu+Mn+Ni计） | 3.54×10-3 | 1.0 | mg/m³ | 是
|  |  | 2016-11-12 | 3#焚烧炉排气筒 | 镉、铊及其化合物（以Cd+Tl计） | 1.11×10-4 | 0.1 | mg/m³ | 是
[5 empty] | 锑、砷、铅、铬、钴、铜、锰、镍及其化合物（以Sb+As+Pb+Cr+Co+Cu+Mn+Ni计） | 4.82×10-3 | 1.0 | mg/m³ | 是
|  |  | 2016-11-22 | 焚烧炉处理后废气采样口（FQ-2-0199-1） | 氯化氢 | 4.6 | 60 | mg/m³ | 是
|  |  |  | 焚烧炉处理后废气采样口（FQ-2-0199-2） | 氯化氢 | 0.6 | 60 | mg/m³ | 是
|  |  |  | 焚烧炉处理后废气采样口（FQ-2-0199-3） | 氯化氢 | 0.8 | 60 | mg/m³ | 是
|  |  | 2016-11-30 | 有臭气方位的边界线上1#（第1次） | 氨 | 0.06 | 1.5 | mg/m³ | 是
[5 empty] | 硫化氢 | 0.005 | 0.06 | mg/m³ | 是
[5 empty] | 甲硫醇 | 未检出 | 0.007 | mg/m³ | 是
[5 empty] | 臭气浓度 | 11 | 20 | 无量纲 | 是
|  |  |  | 有臭气方位的边界线上1#（第2次） | 氨 | 0.05 | 1.5 | mg/m³ | 是
[5 empty] | 硫化氢 | 0.007 | 0.06 | mg/m³ | 是
[5 empty] | 甲硫醇 | 未检出 | 0.007 | mg/m³ | 是
[5 empty] | 臭气浓度 | 12 | 20 | 无量纲 | 是
|  |  |  | 有臭气方位的边界线上1#（第3次） | 氨 | 0.06 | 1.5 | mg/m³ | 是
[5 empty] | 硫化氢 | 0.006 | 0.06 | mg/m³ | 是
[5 empty] | 甲硫醇 | 未检出 | 0.007 | mg/m³ | 是
[5 empty] | 臭气浓度 | 12 | 20 | 无量纲 | 是
|  |  |  | 有臭气方位的边界线上1#（第4次） | 氨 | 0.07 | 1.5 | mg/m³ | 是
[5 empty] | 硫化氢 | 0.005 | 0.06 | mg/m³ | 是
[5 empty] | 甲硫醇 | 未检出 | 0.007 | mg/m³ | 是
[5 empty] | 臭气浓度 | 13 | 20 | 无量纲 | 是
|  |  |  | 有臭气方位的边界线上2#（第1次） | 氨 | 0.05 | 1.5 | mg/m³ | 是
[5 empty] | 硫化氢 | 0.005 | 0.06 | mg/m³ | 是
[5 empty] | 甲硫醇 | 未检出 | 0.007 | mg/m³ | 是
[5 empty] | 臭气浓度 | 12 | 20 | 无量纲 | 是
|  |  |  | 有臭气方位的边界线上2#（第2次） | 氨 | 0.07 | 1.5 | mg/m³ | 是
[5 empty] | 硫化氢 | 0.004 | 0.06 | mg/m³ | 是
[5 empty] | 甲硫醇 | 未检出 | 0.007 | mg/m³ | 是
[5 empty] | 臭气浓度 | 13 | 20 | 无量纲 | 是
|  |  |  | 有臭气方位的边界线上2#（第3次） | 氨 | 0.06 | 1.5 | mg/m³ | 是
[5 empty] | 硫化氢 | 0.006 | 0.06 | mg/m³ | 是
[5 empty] | 甲硫醇 | 未检出 | 0.007 | mg/m³ | 是
[5 empty] | 臭气浓度 | 12 | 20 | 无量纲 | 是
|  |  |  | 有臭气方位的边界线上2#（第4次） | 氨 | 0.07 | 1.5 | mg/m³ | 是
[5 empty] | 硫化氢 | 0.004 | 0.06 | mg/m³ | 是
[5 empty] | 甲硫醇 | 未检出 | 0.007 | mg/m³ | 是
[5 empty] | 臭气浓度 | 13 | 20 | 无量纲 | 是