## 公示版
2016年第四季度汕头市重点污染源国控企业监督性监测结果（废水1家）
序号 | 行政区 | 企业名称 | 监测点名称 | 执行标准名称 | 监测日期 | 监测项目名称（单位） | 污染物浓度 | 标准限值 | 是否达标 | 超标倍数 | 未监测原因
1 | 龙湖区 | 汕头超声印制板（二厂）有限公司 | 厂区南侧围墙内排污口 | 《水污染物排放限值》（DB44/26-2001）中第二类污染物最高允许排放浓度的第二时段三级标准。 | 2016-10-20 | PH值 | 6.65 | 6-9 | 是
[6 empty] | 生化需氧量 | 50.2 | 300 | 是
[6 empty] | 化学需氧量 | 75 | 500 | 是
[6 empty] | 总汞 | 0.00347 | 0.05 | 是
[6 empty] | 总镉 | <0.0007 | 0.1 | 是
[6 empty] | 总铬 | 0.009 | 1.5 | 是
[6 empty] | 总锌 | 0.006 | 5 | 是
[6 empty] | 氨氮 | 4.25
[6 empty] | 总氮 | 9.12
[6 empty] | 总氰化合物 | <0.004 | 1 | 是
[6 empty] | 六价铬 | <0.004 | 0.5 | 是
[6 empty] | 总砷 | <0.003 | 0.5 | 是
[6 empty] | 总铅 | <0.001 | 1 | 是
[6 empty] | 总镍 | 0.013 | 1 | 是
[6 empty] | 总铜 | 0.271 | 2 | 是
[6 empty] | 悬浮物 | 26 | 400 | 是
|  |  | 生产废水处理后（WS-11951） | 广东省地方标准《电镀水污染物排放标准》（DB44/1597-2015）表1现有项目“非珠三角”向公共污水处理系统排放限值和水污染物排放限值》（DB44/26-2001）中第一类污染物最高允许排放浓度。 |  | PH值 | 6.25 | 6-9 | 是
[6 empty] | 总汞 | 0.000582 | 0.005 | 是
[6 empty] | 总氰化合物 | <0.004 | 0.2 | 是
[6 empty] | 总镉 | <0.0007 | 0.01 | 是
[6 empty] | 总铬 | 0.002 | 0.5 | 是
[6 empty] | 六价铬 | <0.004 | 0.1 | 是
[6 empty] | 总铅 | <0.001 | 0.1 | 是
[6 empty] | 总镍 | 0.081 | 0.5 | 是
[6 empty] | 总铜 | 0.847 | 0.5 | 是
2016年第四季度汕头市重点污染源国控企业监督性监测结果（废气4家）
序号 | 行政区 | 企业名称 | 监测点名称 | 执行标准名称 | 监测日期 | 监测项目名称（单位） | 污染物浓度 | 标准限值 | 是否达标 | 超标倍数 | 未监测原因
1 | 金平区 | 汕头经济特区万丰热电有限公司 | 2#锅炉脱销除尘脱硫后排烟管道 | 《火电厂大气污染物排放标准》（GB13223-2011）中排放限值（2012年7月1日起） | 2016-10-19 | 烟尘(mg/Nm3) | 9.1 | 30 | 是
[6 empty] | 二氧化硫(mg/Nm3) | 18 | 200 | 是
[6 empty] | 氮氧化物(mg/Nm3) | 34 | 100 | 是
[6 empty] | 林格曼黑度(级) | 0 | 1 | 是
|  |  | 3#锅炉脱销除尘脱硫后排烟管道 |  |  | 烟尘(mg/Nm3) | 11 | 30 | 是
[6 empty] | 二氧化硫(mg/Nm3) | 19 | 200 | 是
[6 empty] | 氮氧化物(mg/Nm3) | 42 | 100 | 是
[6 empty] | 林格曼黑度(级) | 0 | 1 | 是
2 | 潮阳区 | 华能国际电力股份有限公司海门电厂 | 1#机组除尘脱硫脱硝后 |  | 2016-10-18 | 烟尘(mg/Nm3) | 6.8 | 30 | 是
[6 empty] | 二氧化硫(mg/Nm3) | 17 | 200 | 是
[6 empty] | 氮氧化物(mg/Nm3) | 62 | 100 | 是
[6 empty] | 林格曼黑度(级) | <1 | 1 | 是
|  |  | 2#机组除尘脱硫脱硝后 |  |  | 烟尘(mg/Nm3) |  | 30 |  |  | 停产检修
[6 empty] | 二氧化硫(mg/Nm3) |  | 200
[6 empty] | 氮氧化物(mg/Nm3) |  | 100
[6 empty] | 林格曼黑度(级) |  | 1
|  |  | 3#机组除尘脱硫脱硝后 | 《火电厂大气污染物排放标准》（GB13223-2011）中排放限值（2014年起） | 2016-11-16 | 烟尘(mg/Nm3) | 7.2 | 30 | 是
[6 empty] | 二氧化硫(mg/Nm3) | 102 | 100 | 是
[6 empty] | 氮氧化物(mg/Nm3) | 78 | 100 | 是
[6 empty] | 林格曼黑度(级) | 0 | 1 | 是
|  |  | 4#机组除尘脱硫脱硝后 |  | 2016-10-18 | 烟尘(mg/Nm3) | 5.5 | 30 | 是
[6 empty] | 二氧化硫(mg/Nm3) | 22 | 100 | 是
[6 empty] | 氮氧化物(mg/Nm3) | 67 | 100 | 是
[6 empty] | 林格曼黑度(级) | <1 | 1 | 是
3 | 濠江区 | 华能国际电力股份有限公司汕头电厂 | 1#机组除尘脱硫后 | 《火电厂大气污染物排放标准》（GB13223-2011）中排放限值（2012年7月1日起） | 2016-10-17 | 烟尘(mg/Nm3) | 9 | 30 | 是
[6 empty] | 二氧化硫(mg/Nm3) | 39 | 200 | 是
[6 empty] | 氮氧化物(mg/Nm3) | 77 | 100 | 是
[6 empty] | 林格曼黑度(级) | <1 | 1 | 是
|  |  | 2#机组除尘脱硫后 |  |  | 烟尘(mg/Nm3) |  |  |  |  | 停产检修
二氧化硫(mg/Nm3)
氮氧化物(mg/Nm3)
林格曼黑度(级)
|  |  | 3#机组除尘脱硫后 |  | 2016-10-17 | 烟尘(mg/Nm3) | 12 | 30 | 是
[6 empty] | 二氧化硫(mg/Nm3) | 69 | 200 | 是
[6 empty] | 氮氧化物(mg/Nm3) | 79 | 100 | 是
[6 empty] | 林格曼黑度(级) | <1 | 1 | 是
4 | 潮阳区 | 汕头市TCL德庆环保发展有限公司 | 生产废气处理装置后排气筒 | 广东省地方标准《大气污染物排放限值》/工艺废气/第二时段/其他 | 2016-10-31 | 汞及其化合物 | <0.000004 | 0.01 | 是
[6 empty] | 颗粒物 | 25 | 120 | 是
2016年第四季度汕头市重点污染源国控企业监督性监测结果（污水处理厂8家）
序号 | 行政区 | 企业名称 | 监测点名称 | 执行标准名称 | 监测日期 | 监测项目名称（单位） | 污染物浓度 | 标准限值 | 是否达标 | 超标倍数 | 未监测原因
1 | 龙湖区 | 广东联泰环保股份有限公司 | 总排口（WS-11191） | 《城镇污水处理厂污染物排放标准（水污染物排放限值）》（GB 18918-2002）中水污染物排放标准二级标准和《水污染物排放限值》（DB44/26-2001）中第二类污染物最高允许排放浓度的第一时段二级标准 | 2016-07-21 | PH值 | 7.15 | 6-9 | 是
[6 empty] | 生化需氧量（mg/L） | <0.5 | 30 | 是
[6 empty] | 总磷（mg/L） | 1.65 | 3 | 是
[6 empty] | 化学需氧量（mg/L） | 19 | 100 | 是
[6 empty] | 色度(倍) | 4 | 40 | 是
[6 empty] | 总汞（mg/L） | 0.000069 | 0.001 | 是
[6 empty] | 总镉（mg/L） | <0.0007 | 0.01 | 是
[6 empty] | 总铬（mg/L） | <0.001 | 0.1 | 是
[6 empty] | 六价铬（mg/L） | <0.004 | 0.05 | 是
[6 empty] | 总砷（mg/L） | <0.003 | 0.1 | 是
[6 empty] | 总铅（mg/L） | <0.001 | 0.1 | 是
[6 empty] | 悬浮物（mg/L） | 18 | 30 | 是
[6 empty] | LAS（mg/L） | 0.032 | 2 | 是
[6 empty] | 粪大肠菌群数（个/L） | 10 | 10000 | 是
[6 empty] | 氨氮（mg/L） | 2.76 | 25 | 是
[6 empty] | 总氮（mg/L） | 9.95 | / | /
[6 empty] | 石油类（mg/L） | 0.04 | 5 | 是
[6 empty] | 动植物油（mg/L） | 0.04 | 5 | 是
2 | 金平区 | 汕头市北轴广业环保有限公司 | 总排口（WS-15001） | 《城镇污水处理厂污染物排放标准（水污染物排放限值）》（GB 18918-2002）中水污染物排放标准二级标准 | 2016-07-21 | PH值 | 7.52 | 6-9 | 是
[6 empty] | 生化需氧量（mg/L） | <0.5 | 30 | 是
[6 empty] | 总磷（mg/L） | 0.689 | 3 | 是
[6 empty] | 化学需氧量（mg/L） | 30 | 100 | 是
[6 empty] | 色度(倍) | 10 | 40 | 是
[6 empty] | 总汞（mg/L） | 0.000073 | 0.001 | 是
[6 empty] | 总镉（mg/L） | <0.0007 | 0.01 | 是
[6 empty] | 总铬（mg/L） | 0.006 | 0.1 | 是
[6 empty] | 六价铬（mg/L） | <0.001 | 0.05 | 是
[6 empty] | 总砷（mg/L） | <0.003 | 0.1 | 是
[6 empty] | 总铅（mg/L） | <0.001 | 0.1 | 是
[6 empty] | 悬浮物（mg/L） | 17 | 30 | 是
[6 empty] | LAS（mg/L） | 0.085 | 2 | 是
[6 empty] | 粪大肠菌群数（个/L） | 740 | 10000 | 是
[6 empty] | 氨氮（mg/L） | 1.16 | 25 | 是
[6 empty] | 总氮（mg/L） | 8.81 | / | /
[6 empty] | 石油类（mg/L） | <0.04 | 5 | 是
[6 empty] | 动植物油（mg/L） | <0.04 | 5 | 是
3 | 濠江区 | 汕头市南区广业环保有限公司 | 总排口（WS-72493） | 《城镇污水处理厂污染物排放标准（水污染物排放限值）》（GB 18918-2002）中水污染物排放标准一级B标准（2006年1月1日起建设）、二级标准（总磷） | 2016-10-18 | PH值 | 6.88 | 6-9 | 是
[6 empty] | 生化需氧量（mg/L） | 4.09 | 20 | 是
[6 empty] | 总磷（mg/L） | 0.925 | 3 | 是
[6 empty] | 化学需氧量（mg/L） | 23 | 60 | 是
[6 empty] | 色度(倍) | 2 | 30 | 是
[6 empty] | 总汞（mg/L） | 0.000285 | 0.001 | 是
[6 empty] | 总镉（mg/L） | <0.0007 | 0.01 | 是
[6 empty] | 总铬（mg/L） | 0.001 | 0.1 | 是
[6 empty] | 六价铬（mg/L） | <0.004 | 0.05 | 是
[6 empty] | 总砷（mg/L） | <0.003 | 0.1 | 是
[6 empty] | 总铅（mg/L） | 0.004 | 0.1 | 是
[6 empty] | 悬浮物（mg/L） | 19 | 20 | 是
[6 empty] | LAS（mg/L） | 0.05 | 1 | 是
[6 empty] | 粪大肠菌群数（个/L） | 540 | 10000 | 是
[6 empty] | 氨氮（mg/L） | 0.956 | 8 | 是
[6 empty] | 总氮（mg/L） | 9.33 | 20 | 是
[6 empty] | 石油类（mg/L） | <0.04 | 3 | 是
[6 empty] | 动植物油（mg/L） | <0.04 | 3 | 是
4 | 潮阳区 | 汕头市潮阳区广业环保有限公司 | 总排口（WS-72493） | 《城镇污水处理厂污染物排放标准》（GB18918-2002）一级B标准（2006年1月1日起建设）、二级标准（总磷）和《水污染物排放限值》（DB44/26-2001）中第二类污染物最高允许排放浓度的第二时段一级标准 | 2016-10-19 | 总磷（mg/L） | 1.35 | 3 | 是
[6 empty] | 化学需氧量（mg/L） | 18 | 60 | 是
[6 empty] | 色度(倍) | 4 | 30 | 是
[6 empty] | 总汞（mg/L） | 0.00002 | 0.001 | 是
[6 empty] | 总镉（mg/L） | <0.0007 | 0.01 | 是
[6 empty] | 总铬（mg/L） | 0.002 | 0.1 | 是
[6 empty] | 六价铬（mg/L） | <0.004 | 0.05 | 是
[6 empty] | 总砷（mg/L） | <0.003 | 0.1 | 是
[6 empty] | 总铅（mg/L） | <0.001 | 0.1 | 是
[6 empty] | 悬浮物（mg/L） | 18 | 20 | 是
[6 empty] | LAS（mg/L） | 0.036 | 1 | 是
[6 empty] | 粪大肠菌群数（个/L） | 2100 | 10000 | 是
[6 empty] | 氨氮（mg/L） | 0.415 | 15 | 是
[6 empty] | 总氮（mg/L） | 16.4 | 20 | 是
[6 empty] | 石油类（mg/L） | <0.04 | 3 | 是
[6 empty] | 动植物油（mg/L） | <0.04 | 3 | 是
[6 empty] | PH值 | 7.06 | 6-9 | 是
[6 empty] | 生化需氧量（mg/L） | 6 | 20 | 是
5 | 潮南区 | 汕头市两英广业环保有限公司 | 总排口（WS-90090） | 《城镇污水处理厂污染物排放标准》（GB18918-2002）一级B标准和《水污染物排放限值》（DB44/26-2001）中第二类污染物最高允许排放浓度的第二时段一级标准 | 2016-10-19 | PH值 | 8.13 | 6-9 | 是
[6 empty] | 生化需氧量（mg/L） | 5.13 | 20 | 是
[6 empty] | 总磷（mg/L） | 0.156 | 0.5 | 是
[6 empty] | 化学需氧量（mg/L） | 26 | 60 | 是
[6 empty] | 色度(倍) | 10 | 30 | 是
[6 empty] | 总汞（mg/L） | 0.000017 | 0.001 | 是
[6 empty] | 总镉（mg/L） | <0.0007 | 0.01 | 是
[6 empty] | 总铬（mg/L） | 0.003 | 0.1 | 是
[6 empty] | 六价铬（mg/L） | <0.004 | 0.05 | 是
[6 empty] | 总砷（mg/L） | <0.003 | 0.1 | 是
[6 empty] | 总铅（mg/L） | <0.001 | 0.1 | 是
[6 empty] | 悬浮物（mg/L） | 18 | 20 | 是
[6 empty] | LAS（mg/L） | 0.041 | 1 | 是
[6 empty] | 粪大肠菌群数（个/L） | 540 | 10000 | 是
[6 empty] | 氨氮（mg/L） | 1.66 | 15 | 是
[6 empty] | 总氮（mg/L） | 5.02 | 20 | 是
[6 empty] | 石油类（mg/L） | <0.04 | 3 | 是
[6 empty] | 动植物油（mg/L） | <0.04 | 3 | 是
6 | 潮南区 | 汕头市峡山广业环保有限公司 | 总排口（WS-90091） | 《城镇污水处理厂污染物排放标准》（GB18918-2002）一级B标准、二级标准（总磷）和《水污染物排放限值》（DB44/26-2001）中第二类污染物最高允许排放浓度的第二时段一级标准 | 2016-10-19 | 总磷（mg/L） | 0.058 | 3 | 是
[6 empty] | 化学需氧量（mg/L） | 23 | 40 | 是
[6 empty] | 色度(倍) | 4 | 30 | 是
[6 empty] | 总汞（mg/L） | 0.00003 | 0.001 | 是
[6 empty] | 总镉（mg/L） | <0.0007 | 0.01 | 是
[6 empty] | 总铬（mg/L） | <0.001 | 0.1 | 是
[6 empty] | 六价铬（mg/L） | <0.004 | 0.05 | 是
[6 empty] | 总砷（mg/L） | <0.003 | 0.1 | 是
[6 empty] | 总铅（mg/L） | <0.001 | 0.1 | 是
[6 empty] | 悬浮物（mg/L） | 19 | 20 | 是
[6 empty] | LAS（mg/L） | 0.038 | 1 | 是
[6 empty] | 粪大肠菌群数（个/L） | 760 | 10000 | 是
[6 empty] | 氨氮（mg/L） | 2.31 | 8 | 是
[6 empty] | 总氮（mg/L） | 5.02 | 20 | 是
[6 empty] | 石油类（mg/L） | <0.04 | 3 | 是
[6 empty] | 动植物油（mg/L） | <0.04 | 3 | 是
[6 empty] | PH值 | 7.63 | 6-9 | 是
[6 empty] | 生化需氧量（mg/L） | 6.14 | 20 | 是
7 | 澄海区 | 汕头市澄海区广业环保有限公司 | 处理后出水口(WS-8F084) | 《城镇污水处理厂污染物排放标准》（GB18918-2002）二级标准和《水污染物排放限值》（DB44/26-2001）中第二类污染物最高允许排放浓度的第二时段二级标准 | 2016-10-19 | PH值 | 6.9 | 6-9 | 是
[6 empty] | 生化需氧量（mg/L） | 3.81 | 30 | 是
[6 empty] | 总磷（mg/L） | 1.23 | 3 | 是
[6 empty] | 化学需氧量（mg/L） | 24 | 60 | 是
[6 empty] | 色度(倍) | 12 | 40 | 是
[6 empty] | 总汞（mg/L） | 0.000026 | 0.001 | 是
[6 empty] | 总镉（mg/L） | <0.0007 | 0.01 | 是
[6 empty] | 总铬（mg/L） | <0.001 | 0.1 | 是
[6 empty] | 六价铬（mg/L） | <0.004 | 0.05 | 是
[6 empty] | 总砷（mg/L） | <0.003 | 0.1 | 是
[6 empty] | 总铅（mg/L） | <0.001 | 0.1 | 是
[6 empty] | 悬浮物（mg/L） | 18 | 30 | 是
[6 empty] | LAS（mg/L） | <0.04 | 2 | 是
[6 empty] | 粪大肠菌群数（个/L） | 1500 | 10000 | 是
[6 empty] | 氨氮（mg/L） | 4.49 | 25 | 是
[6 empty] | 总氮（mg/L） | 11.9 | / | /
[6 empty] | 石油类（mg/L） | <0.04 | 5 | 是
[6 empty] | 动植物油（mg/L） | <0.04 | 5 | 是
8 | 南澳县 | 南澳县广业环保有限公司 | 总排口（WS-Na029） | 《城镇污水处理厂污染物排放标准（水污染物排放限值）》（GB 18918-2002）中水污染物排放标准一级标准B标准、二级标准（总磷） | 2016-10-19 | 总磷（mg/L） | 1.73 | 3 | 是
[6 empty] | 化学需氧量（mg/L） | 17 | 60 | 是
[6 empty] | 色度(倍) | 4 | 30 | 是
[6 empty] | 总汞（mg/L） | 0.000156 | 0.001 | 是
[6 empty] | 总镉（mg/L） | <0.0007 | 0.01 | 是
[6 empty] | 总铬（mg/L） | 0.015 | 0.1 | 是
[6 empty] | 六价铬（mg/L） | <0.004 | 0.05 | 是
[6 empty] | 总砷（mg/L） | <0.003 | 0.1 | 是
[6 empty] | 总铅（mg/L） | <0.001 | 0.1 | 是
[6 empty] | 悬浮物（mg/L） | 17 | 20 | 是
[6 empty] | LAS（mg/L） | 0.036 | 1 | 是
[6 empty] | 粪大肠菌群数（个/L） | 710 | 10000 | 是
[6 empty] | 氨氮（mg/L） | 0.312 | 15 | 是
[6 empty] | 总氮（mg/L） | 11.2 | 20 | /
[6 empty] | 石油类（mg/L） | <0.04 | 3 | 是
[6 empty] | 动植物油（mg/L） | <0.04 | 3 | 是
[6 empty] | PH值 | 6.74 | 6-9 | 是
[6 empty] | 生化需氧量（mg/L） | 5.03 | 20 | 是
2016年第四季度汕头市重点污染源国控企业监督性监测结果（危废2家废水废气）
序号 | 行政区 | 企业名称 | 监测点名称 | 执行标准名称 | 监测日期 | 监测项目名称（单位） | 污染物浓度 | 标准限值 | 是否达标 | 超标倍数 | 未监测原因
1 | 龙湖区 | 汕头超声印制板（二厂）有限公司（废水） | 厂区南侧围墙内排污口 | 《水污染物排放限值》（DB44/26-2001）中第二类污染物最高允许排放浓度的第二时段三级标准。 | 2016-07-21 | 总氮（mg/L） | 9.12 | / | /
[6 empty] | 总氰化合物（mg/L） | <0.004 | 1 | 是
[6 empty] | 动植物油（mg/L） | <0.04 | 100 | 是
[6 empty] | PH值 | 6.65 | 6～9 | 是
[6 empty] | 生化需氧量（mg/L） | 50.2 | 300 | 是
[6 empty] | 磷酸盐（mg/L） | 0.584 | / | 是
[6 empty] | 化学需氧量（mg/L） | 75 | 500 | 是
[6 empty] | 总镍（mg/L） | 0.013 | / | 是
[6 empty] | 总铜（mg/L） | 0.271 | 1 | 是
[6 empty] | 悬浮物（mg/L） | 26 | 400 | 是
[6 empty] | 总锌（mg/L） | 0.006 | 5 | 是
[6 empty] | 氨氮（mg/L） | 4.25 | / | 是
|  |  | 生产废水处理后（WS-11951） | 广东省地方标准《电镀水污染物排放标准》（DB44/1597-2015）表1现有项目“非珠三角”向公共污水处理系统排放限值和水污染物排放限值》（DB44/26-2001）中第一类污染物最高允许排放浓度。 |  | PH值（mg/L） | 6.25 | 6～9 | 是
[6 empty] | 化学需氧量（mg/L） | 61 | 500 | 是
[6 empty] | 总氰化合物（mg/L） | <0.004 | / | 是
[6 empty] | 总汞（mg/L） | 0.000582 | 0.01 | 是
[6 empty] | 六价铬（mg/L） | <0.004 | 0.2 | 是
[6 empty] | 总铬（mg/L） | 0.002 | 1 | 是
[6 empty] | 总砷（mg/L） | <0.003 | 0.5 | 是
[6 empty] | 总镉（mg/L） | <0.0007 | 0.05 | 是
[6 empty] | 总铅（mg/L） | <0.001 | 0.2 | 是
[6 empty] | 总铜（mg/L） | 0.847 | 1 | 是
[6 empty] | 总镍（mg/L） | 0.081 | 0.5 | 是
2 | 金平区 | 汕头超声印制板公司（废水） | 废水站西侧生产废水排放口(WS-10302) | 广东省地方标准《电镀水污染物排放标准》（DB44/1597-2015）表1现有项目“非珠三角”向公共污水处理系统排放限值和水污染物排放限值》（DB44/26-2001）中第一类污染物最高允许排放浓度。 | 2016-10-20 | PH值 | 6.55 | 6-9 | 是
[6 empty] | 磷酸盐（mg/L） | 0.448 | 1 | 是
[6 empty] | 化学需氧量（mg/L） | 63 | 500 | 是
[6 empty] | 总汞（mg/L） | 6.9e-05 | 0.05 | 是
[6 empty] | 总镉（mg/L） | <0.0007 | 0.1 | 是
[6 empty] | 总铬（mg/L） | <0.001 | 1.5 | 是
[6 empty] | 六价铬（mg/L） | <0.004 | 0.5 | 是
[6 empty] | 总砷（mg/L） | <0.003 | 0.5 | 是
[6 empty] | 总铅（mg/L） | <0.001 | 1 | 是
[6 empty] | 总镍（mg/L） | 0.01 | 0.5 | 是
[6 empty] | 总铜（mg/L） | 0.409 | 2 | 是
[6 empty] | 悬浮物（mg/L） | 17 | 400 | 是
[6 empty] | 总锌（mg/L） | <0.001 | 5 | 是
[6 empty] | 氨氮（mg/L） | 3.31 | /
[6 empty] | 氰化物（mg/L） | 0.004 | 1 | 是
[6 empty] | 石油类（mg/L） | <0.04 | 30 | 是
|  |  | 车间西面废水排放口（WS-10301） | 广东省地方标准《电镀水污染物排放标准》（DB44/1597-2015）表1现有项目“非珠三角”向公共污水处理系统排放限值和水污染物排放限值》（DB44/26-2001）中第一类污染物最高允许排放浓度。 | 2016-10-20 | PH值 | 6.65 | 6-9 | 是
[6 empty] | 磷酸盐（mg/L） | 0.448 | /
[6 empty] | 化学需氧量（mg/L） | 63 | 500 | 是
[6 empty] | 总汞（mg/L） | 2e-05 | 0.05 | 是
[6 empty] | 总镉（mg/L） | <0.0007 | 0.1 | 是
[6 empty] | 总铬（mg/L） | <0.001 | 1.5 | 是
[6 empty] | 六价铬（mg/L） | <0.004 | 0.5 | 是
[6 empty] | 总砷（mg/L） | <0.003 | 0.5 | 是
[6 empty] | 总铅（mg/L） | <0.001 | 1 | 是
[6 empty] | 总镍（mg/L） | 0.009 | 1 | 是
[6 empty] | 总铜（mg/L） | 0.432 | 2 | 是
[6 empty] | 悬浮物（mg/L） | 18 | 400 | 是
[6 empty] | 总锌（mg/L） | <0.001 | 5 | 是
[6 empty] | 氨氮（mg/L） | 3.47 | / | 是
[6 empty] | 总氰化物（mg/L） | <0.004 | 1 | 是
[6 empty] | 石油类（mg/L） | <0.04 | 30 | 是
3 | 龙湖区 | 汕头超声印制板（二厂）有限公司（废气） | 内层酸蚀线废气处理后排气筒 | 广东省地方标准《大气污染物排放限值》（DB44/27-2001）中第二时段二级工艺废气污染物排放限值 | 2016-10-31 | 氯化氢 | 0.72 | 30 | 是
[6 empty] | 铜及其化合物 | 0.037 | /
[6 empty] | 镉及其化合物 | <0.000008 | 0.85 | 是
[6 empty] | 铅及其化合物 | 0.0083 | 0.7 | 是
[6 empty] | 铬及其化合物 | 0.033 | /
[6 empty] | 汞及其化合物 | <0.0000004 | 0.01 | 是
[6 empty] | 砷及其化合物 | <0.00006 | 1.5 | 是
|  |  | 沉铜线废气处理后排气筒 |  |  | 硫酸雾 | 1.9 | 30 | 是
[6 empty] | 铜及其化合物 | 0.039 | /
[6 empty] | 镉及其化合物 | <0.000008 | 0.85 | 是
[6 empty] | 铅及其化合物 | 0.0084 | 0.7 | 是
[6 empty] | 铬及其化合物 | 0.032 | /
[6 empty] | 汞及其化合物 | <0.0000004 | 0.01 | 是
[6 empty] | 砷及其化合物 | <0.00006 | 1.5 | 是
|  |  | 图形电镀废气处理后排气筒 |  |  | 硫酸雾 | 1.4 | 30 | 是
[6 empty] | 铜及其化合物 | 0.04 | /
[6 empty] | 镉及其化合物 | <0.000008 | 0.85 | 是
[6 empty] | 铅及其化合物 | 0.0083 | 0.7 | 是
[6 empty] | 铬及其化合物 | 0.031 | /
[6 empty] | 汞及其化合物 | <0.0000004 | 0.01 | 是
[6 empty] | 砷及其化合物 | <0.00006 | 1.5 | 是
4 | 金平区 | 汕头超声印制板公司（废气） | 二楼电镀废气处理后排气筒（1#） | 《电镀污染物排放标准》（GB21900-2008）中表5标准限值和广东省地方标准《大气污染物排放限值》（DB44/27-2001）中第一时段二级工艺废气污染物排放限值。 | 2016-10-20 | 硫酸雾(mg/m3) | 8.9 | 30 | 是
[6 empty] | 铜及其化合物(mg/m3) | 0.015 | / | /
[6 empty] | 镉及其化合物(mg/m3) | <0.000008 | 0.85 | 是
[6 empty] | 铅及其化合物(mg/m3) | 0.005 | 0.7 | 是
[6 empty] | 铬及其化合物(mg/m3) | 0.0072 | / | /
[6 empty] | 汞及其化合物 | <0.0000004 | 0.01 | 是
[6 empty] | 砷及其化合物 | <0.00055 | 1.5 | 是
|  |  | 碱性蚀刻C线废气处理后排气筒（2#） |  |  | 氮氧化物(mg/m3) | 17 | 100 | 是
[6 empty] | 氨(mg/m3) | 5.5 | / | /
[6 empty] | 铜及其化合物(mg/m3) | 0.014 | / | /
[6 empty] | 镉及其化合物(mg/m3) | <0.000008 | 0.85 | 是
[6 empty] | 铅及其化合物(mg/m3) | 0.0034 | 0.7 | 是
[6 empty] | 铬及其化合物(mg/m3) | 0.0062 | / | /
[6 empty] | 汞及其化合物 | <0.0000004 | 0.01 | 是
[6 empty] | 砷及其化合物 | 0.0005 | 1.5 | 是
|  |  | 酸性蚀刻废气处理后排气筒（3#） |  |  | 氯化氢(mg/m3) | 2 | 30 | 是
[6 empty] | 铜及其化合物(mg/m3) | 0.021 | / | /
[6 empty] | 镉及其化合物(mg/m3) | <0.00008 | 0.85 | 是
[6 empty] | 铅及其化合物(mg/m3) | 0.0061 | 0.7 | 是
[6 empty] | 铬及其化合物(mg/m3) | 0.0089 | / | /
[6 empty] | 汞及其化合物 | <0.0000004 | 0.01 | 是
[6 empty] | 砷及其化合物 | 0.00068 | 1.5 | 是
2016年第四季度汕头市重点污染源垃圾场监督性监测结果（1家）
序号 | 行政区 | 企业名称 | 监测点名称 | 执行标准名称 | 监测日期 | 监测项目名称（单位） | 污染物浓度 | 标准限值 | 是否达标 | 超标倍数 | 未监测原因
1 | 金平区 | 汕头市雷打石生活垃圾卫生填埋场 | 处理后 | 《生活垃圾填埋场污染物控制标准》（GB16889-2008）中水污染物标准限值 | 2016-10-18 | 色度（倍） | 4 | 40 | 是
[6 empty] | pH值 | 7.47 | 6～9 | 是
[6 empty] | 悬浮物（mg/L） | 18 | 30 | 是
[6 empty] | 氨氮（mg/L） | 4.99 | 25 | 是
[6 empty] | 总氮（mg/L） | 9.95 | 40 | 是
[6 empty] | 磷酸盐（mg/L） | 0.051 | 3 | 是
[6 empty] | CODcr（mg/L） | 29 | 100 | 是
[6 empty] | BOD5（mg/L） | 5.1 | 30 | 是
[6 empty] | 六价铬（mg/L） | <0.004 | 0.05 | 是
[6 empty] | 总铬（mg/L） | 0.01 | 0.1 | 是
[6 empty] | 总汞（mg/L） | 0.00025 | 0.001 | 是
[6 empty] | 总砷（mg/L） | <0.003 | 0.1 | 是
[6 empty] | 总镉（mg/L） | <0.0007 | 0.01 | 是
[6 empty] | 总铅（mg/L） | <0.001 | 0.1 | 是
[6 empty] | 粪大肠菌群数（个/L） | 720 | 10000 | 是
| 金平区 | 汕头市雷打石生活垃圾卫生填埋场（废水） | 观察井（地下水） |  |  | 总硬度（以CaCO3计） | 84.1
[6 empty] | 溶解性总固体（mg/L） | 32
[6 empty] | 氨氮（mg/L） | 4.54
[6 empty] | 亚硝酸盐氮（mg/L） | 0.182
[6 empty] | 硝酸盐氮（mg/L） | 5.18
[6 empty] | CODMn（mg/L） | 2.75
[6 empty] | 挥发酚（mg/L） | 0.0005
[6 empty] | 六价铬（mg/L） | <0.004
[6 empty] | 总汞（mg/L） | 0.000203
[6 empty] | 总砷（mg/L） | <0.003
[6 empty] | 总镉（mg/L） | <0.0007
[6 empty] | 总铅（mg/L） | <0.001
[6 empty] | 粪大肠菌群数（个/L） | <10
[6 empty] | pH值 | 7.27
[6 empty] | 氰化物（mg/L） | <0.004
[6 empty] | 氯化物（mg/L） | 3.9
[6 empty] | 硫酸盐（mg/L） | 6.86
[6 empty] | 氟化物（mg/L） | 0.62
2 | 金平区 | 汕头市雷打石生活垃圾卫生填埋场（废气） | 下风向监控点 | 《生活垃圾填埋场污染物控制标准》（GB16889-2008）中厂界废气排放最高允许浓度二级标准和《恶臭污染物排放标准》（GB14554-93）中厂界二级新扩改建排放标准限值 | 2016-11-14 | 臭气浓度（无量纲） | 24 | 20 | 否 | 0.2倍
|  |  | 填埋工作面2米以下 |  |  | 甲烷体积（%） | 0.0015 | 0.1 | 是