## 废水
茂名市2016年国控企业污染源第4季度11月（废水重点）监督性监测结果（1家）
序号 | 行政区 | 企业名称 | 监测点名称 | 执行标准名称 | 监测日期 | 监测项目名称（单位） | 污染物浓度 | 标准限值 | 是否达标 | 超标倍数 | 未监测原因
3 | 茂名市 | 茂名市耀明企业集团有限公司 | 废水总排放口 | 《制糖工业水污染物排放标准》(GB21909-2008) | 2016-11-14 | 流量(m3/h) | 138.5 | / | / | / | /
[6 empty] | pH值 | 7.38 | 6~9 | 是 | /
[6 empty] | 化学需氧量(mg/L) | 59 | 100 | 是 | /
[6 empty] | 五日生化需氧量(mg/L) | 19.8 | 20 | 是 | /
[6 empty] | 氨氮(mg/L) | 0.374 | 10 | 是 | /
|  | 中国石油化工股份公司茂名分公司(炼油部分) | 总排口 |  |  | 石油类(mg/L) | 0.04L | / | 是 | /
[6 empty] | 色度(倍) | 20 | / | 是 | /
[6 empty] | 总氮(mg/L) | 2.74 | 15 | 是 | /
[6 empty] | 总磷(mg/L) | 0.066 | 0.5 | 是 | /
[6 empty] | 悬浮物(mg/L) | 10 | 70 | 是 | /
注：当监测结果未检出时表示为：最低检出限加标志位L。

## 废气
茂名市2016年国控企业污染源第4季度11月（废气重点）监督性监测结果（2家）
序号 | 行政区 | 企业名称 | 监测点名称 | 执行标准名称 | 监测日期 | 监测项目名称（单位） | 污染物浓度 | 标准限值 | 是否达标 | 超标倍数 | 未监测原因
3 | 茂名市 | 茂名臻能热电有限公司 | 5号机组烟囱出口 | 《火电厂大气污染物排放标准》（GB13223-2011） | 2016-11-22 | 烟气流量(m3/h) | 630550 | / | / | / | /
[6 empty] | 烟尘(mg/m3) | 12.1 | 30 | 是 | /
[6 empty] | SO2 (mg/m3) | 32 | 200 | 是 | /
[6 empty] | NOx (mg/m3) | 36 | 200 | 是 | /
[6 empty] | 汞(mg/m3) | 0.000003L | 0.03 | 是 | /
[6 empty] | 烟气黑度（林格曼，级） | 0.17 | 1 | 是 | /
|  |  | 6号机组烟囱出口 | 《火电厂大气污染物排放标准》（GB13223-2011） | 2016-11-15 | 烟气流量(m3/h) | 737723 | / | / | / | /
[6 empty] | 烟尘(mg/m3) | 18.2 | 30 | 是 | /
[6 empty] | SO2 (mg/m3) | 98 | 200 | 是 | /
[6 empty] | NOx (mg/m3) | 51 | 200 | 是 | /
[6 empty] | 汞(mg/m3) | 3.6e-05 | 0.03 | 是 | /
[6 empty] | 烟气黑度（林格曼，级） | 0.25 | 1 | 是 | /
|  |  | 7号机组烟囱出口 | 《火电厂大气污染物排放标准》（GB13223-2011） | 2016-11-14 | 烟气流量(m3/h) | 1800784 | / | / | / | /
[6 empty] | 烟尘(mg/m3) | 15.3 | 30 | 是 | /
[6 empty] | SO2 (mg/m3) | 12 | 100 | 是 | /
[6 empty] | NOx (mg/m3) | 37 | 200 | 是 | /
[6 empty] | 汞(mg/m3) | 2.7e-05 | 0.03 | 是 | /
[6 empty] | 烟气黑度（林格曼，级） | 0.25 | 1 | 是 | /
4 | 茂名市 | 高州市金墩纸业有限公司 | 1#锅炉烟囱 | 广东省地方标准《锅炉大气污染物排放标准》B区 | 2016-11-10 | 烟气流量(m3/h) | 85898 | / | / | / | /
[6 empty] | 烟尘(mg/m3) | 33.5 | 80 | 是 | /
[6 empty] | SO2 (mg/m3) | 136 | 400 | 是 | /
[6 empty] | NOx (mg/m3) | 146 | 300 | 是 | /
注：当监测结果未检出时表示为：最低检出限加标志位L。

## 污水厂
茂名市2016年国控企业污染源第4季度11月（污水处理厂）监督性监测结果（2家）
序号 | 行政区 | 企业名称 | 监测点名称 | 执行标准名称 | 监测日期 | 监测项目名称（单位） | 污染物浓度 | 标准限值 | 是否达标 | 超标倍数 | 未监测原因
1 | 茂名市 | 茂名市第一污水处理厂 | 污水处理厂出口 | 《城镇污水处理厂污染物排放标准》（GB18918-2002）一级B标准 | 2016-11-11 | 流量（m3/h） | 4153 | / | / | / | /
[6 empty] | pH值 | 6.64 | 6~9 | 是 | /
[6 empty] | 悬浮物(mg/L) | 4L | 20 | 是 | /
[6 empty] | 化学需氧量(mg/L) | 15 | 60 | 是 | /
[6 empty] | 五日生化需氧量(mg/L) | 1.1 | 20 | 是 | /
|  | 中国石油化工股份公司茂名分公司(炼油部分) | 总排口 |  |  | 动植物油(mg/L) | 0.78 | 3 | 是 | /
[6 empty] | 氨氮(mg/L) | 0.614 | 8 | 是 | /
[6 empty] | 总氮(mg/L) | 4.7 | 20 | 是 | /
[6 empty] | 总磷(mg/L) | 0.19 | 1.5 | 是 | /
[6 empty] | 总铬(mg/L) | 0.05L | 0.1 | 是 | /
[6 empty] | 六价铬(mg/L) | 0.004 | 0.05 | 是 | /
[6 empty] | 粪大肠菌群(个/升) | 9200 | 10000 | 是 | /
[6 empty] | 铅(mg/L) | 0.0021 | 0.1 | 是 | /
[6 empty] | 镉(μg/L) | 0.02L | 10 | 是 | /
[6 empty] | 砷(mg/L) | 0.0005L | 0.1 | 是 | /
[6 empty] | 汞(μg/L) | 0.01L | 1 | 是 | /
[6 empty] | 石油类(mg/L) | 0.38 | 3 | 是 | /
[6 empty] | 色度（倍） | 2 | 30 | 是 | /
[6 empty] | 阴离子表面活性剂(mg/L) | 0.09 | 1 | 是
3 | 茂名市 | 高州市广业环保有限公司 | 污水处理厂出口 | 《城镇污水处理厂污染物排放标准》（GB18918-2002）一级B标准 | 2016-11-04 | 流量（m3/h） | 1767 | / | / | / | /
[6 empty] | pH值 | 6.68 | 6~9 | 是 | /
[6 empty] | 悬浮物(mg/L) | 4L | 20 | 是 | /
[6 empty] | 化学需氧量(mg/L) | 20 | 60 | 是 | /
[6 empty] | 五日生化需氧量(mg/L) | 1.7 | 20 | 是 | /
|  | 中国石油化工股份公司茂名分公司(炼油部分) | 总排口 |  |  | 动植物油(mg/L) | 0.64 | 3 | 是 | /
[6 empty] | 氨氮(mg/L) | 2.246 | 8 | 是 | /
[6 empty] | 总氮(mg/L) | 6.34 | 20 | 是 | /
[6 empty] | 总磷(mg/L) | 0.196 | 1 | 是 | /
[6 empty] | 总铬(mg/L) | 0.05L | 0.1 | 是 | /
[6 empty] | 六价铬(mg/L) | 0.004 | 0.05 | 是 | /
[6 empty] | 粪大肠菌群(个/升) | <20 | 10000 | 是 | /
[6 empty] | 铅(mg/L) | 0.0023 | 0.1 | 是 | /
[6 empty] | 镉(μg/L) | 0.02L | 10 | 是 | /
[6 empty] | 砷(mg/L) | 0.0005L | 0.1 | 是 | /
[6 empty] | 汞(μg/L) | 0.01L | 1 | 是 | /
[6 empty] | 石油类(mg/L) | 0.04L | 3 | 是 | /
[6 empty] | 色度（倍） | 2 | 30 | 是 | /
[6 empty] | 阴离子表面活性剂(mg/L) | 0.06 | 1 | 是 | /
注：当监测结果未检出时表示为：最低检出限加标志位L。

## 格式
××市2015年国控企业污染源第×季度（废水重点）监督性监测结果（××家）
序号 | 行政区 | 企业名称 | 监测点名称 | 执行标准名称 | 监测日期 | 监测项目名称（单位） | 污染物浓度 | 标准限值 | 是否达标 | 超标倍数 | 未监测原因
1
备注：项目数科根据实际监测项目增加行数
××市2015年国控企业污染源第×季度（废气重点）监督性监测结果（××家）
序号 | 行政区 | 企业名称 | 监测点名称 | 执行标准名称 | 监测日期 | 监测项目名称（单位） | 污染物浓度 | 标准限值 | 是否达标 | 超标倍数 | 未监测原因
1
备注：项目数科根据实际监测项目增加行数
××市2015年国控企业污染源第×季度（污水处理厂）监督性监测结果（××家）
序号 | 行政区 | 企业名称 | 监测点名称 | 执行标准名称 | 监测日期 | 监测项目名称（单位） | 污染物浓度 | 标准限值 | 是否达标 | 超标倍数 | 未监测原因
1
备注：项目数科根据实际监测项目增加行数
××市2015年国控企业污染源第×季度（重金属废水）监督性监测结果（××家）
序号 | 行政区 | 企业名单 | 评价标准 | 监测结果（mg/L） | [12 empty] | 未监测原因
|  |  |  | 监测日期 | 排污口名称 | 必测指标 | [6 empty] | 选测指标
[6 empty] | 铅 | 汞 | 镉 | 六价铬 | 总铬 | 砷 | 达标评价 | 镍 | 铜 | 锌 | 达标评价
1
标准限值
备注：项目数科根据实际监测项目增加行数，重金属废水废气企业数要一致
××市2015年国控企业污染源第×季度（重金属废气）监督性监测结果（××家）
序号 | 行政区 | 企业名单 | 评价标准 | 监测结果（mg/L） | [12 empty] | 未监测原因
|  |  |  | 监测日期 | 排污口名称 | 必测指标 | [6 empty] | 选测指标
[6 empty] | 铅 | 汞 | 镉 | 六价铬 | 总铬 | 砷 | 达标评价 | 镍 | 铜 | 锌 | 达标评价
1
标准限值
备注：项目数科根据实际监测项目增加行数，重金属废水废气企业数要一致
××市2015年第×季度国控企业污染源（危废废水）监督性监测结果（××家）
序号 | 行政区 | 企业名称 | 监测点名称 | 执行标准名称 | 监测日期 | 监测项目名称（单位） | 污染物浓度 | 标准限值 | 是否达标 | 超标倍数 | 未监测原因
1
备注：项目数科根据实际监测项目增加行数，危废废水废气企业数要一致
××市2015年第×季度国控企业污染源（危废废气）监督性监测结果（××家）
序号 | 行政区 | 企业名称 | 监测点名称 | 执行标准名称 | 监测日期 | 监测项目名称（单位） | 污染物浓度 | 标准限值 | 是否达标 | 超标倍数 | 未监测原因
1
备注：项目数科根据实际监测项目增加行数，危废废水废气企业数要一致
××市2015年第×季度国控企业污染源（养殖场）监督性监测结果（××家）
序号 | 行政区 | 企业名称 | 监测点名称 | 执行标准名称 | 监测日期 | 监测项目名称（单位） | 污染物浓度 | 标准限值 | 是否达标 | 超标倍数 | 未监测原因
1
备注：项目数科根据实际监测项目增加行数