## 危废
茂名市2016年国控企业污染源第4季度11月（危废）监督性监测结果（1家）
序号 | 行政区 | 企业名称 | 监测点名称 | 执行标准名称 | 监测日期 | 监测项目名称（单位） | 污染物浓度 | 标准限值 | 是否达标 | 超标倍数 | 未监测原因
3 | 茂名市 | 茂名永诚环保资源开发有限公司 | 飞灰固化车间 | 《生活垃圾填埋场污染物控制标准》（GB16889-2008）“表1 浸出液污染物质量浓度限值”和二噁英含量（或等效毒性）标准。 | 2016-11-21 | 汞(mg/L) | 0.00001L | 0.05 | 是 | / | /
[6 empty] | 铜(mg/L) | 0.05L | 40 | 是 | /
[6 empty] | 锌(mg/L) | 0.02L | 100 | 是 | /
[6 empty] | 铅(mg/L) | 0.20L | 0.25 | 是 | /
[6 empty] | 镉(mg/L) | 0.05L | 0.15 | 是 | /
[6 empty] | 镍(mg/L) | 0.05L | 0.5 | 是 | /
[6 empty] | 砷(mg/L) | 0.0005L | 0.3 | 是 | /
[6 empty] | 总铬(mg/L) | 0.05L | 4.5 | 是 | /
[6 empty] | 六价铬(mg/L) | 0.004L | 1.5 | 是 | /
[6 empty] | 硒(mg/L) | 0.0005L | 0.1 | 是 | /
[6 empty] | 钡(mg/L) | 0.23 | 25 | 是 | /
[6 empty] | 二噁英类（WHO-TEQ，μg/kg） | 2.32 | 3 | 是 | /
备注： |  | 1、当监测结果小于最低检出限时表示为：最低检出限加标志位L。
2、二噁英类检测结果采用WHO-TEQ值，WHO-TEQ值是采用世界卫生2005年所公布17种2,3,7,8取代二噁英毒性当量因子值计算所得。

## 格式
××市2015年国控企业污染源第×季度（废水重点）监督性监测结果（××家）
序号 | 行政区 | 企业名称 | 监测点名称 | 执行标准名称 | 监测日期 | 监测项目名称（单位） | 污染物浓度 | 标准限值 | 是否达标 | 超标倍数 | 未监测原因
1
备注：项目数科根据实际监测项目增加行数
××市2015年国控企业污染源第×季度（废气重点）监督性监测结果（××家）
序号 | 行政区 | 企业名称 | 监测点名称 | 执行标准名称 | 监测日期 | 监测项目名称（单位） | 污染物浓度 | 标准限值 | 是否达标 | 超标倍数 | 未监测原因
1
备注：项目数科根据实际监测项目增加行数
××市2015年国控企业污染源第×季度（污水处理厂）监督性监测结果（××家）
序号 | 行政区 | 企业名称 | 监测点名称 | 执行标准名称 | 监测日期 | 监测项目名称（单位） | 污染物浓度 | 标准限值 | 是否达标 | 超标倍数 | 未监测原因
1
备注：项目数科根据实际监测项目增加行数
××市2015年国控企业污染源第×季度（重金属废水）监督性监测结果（××家）
序号 | 行政区 | 企业名单 | 评价标准 | 监测结果（mg/L） | [12 empty] | 未监测原因
|  |  |  | 监测日期 | 排污口名称 | 必测指标 | [6 empty] | 选测指标
[6 empty] | 铅 | 汞 | 镉 | 六价铬 | 总铬 | 砷 | 达标评价 | 镍 | 铜 | 锌 | 达标评价
1
标准限值
备注：项目数科根据实际监测项目增加行数，重金属废水废气企业数要一致
××市2015年国控企业污染源第×季度（重金属废气）监督性监测结果（××家）
序号 | 行政区 | 企业名单 | 评价标准 | 监测结果（mg/L） | [12 empty] | 未监测原因
|  |  |  | 监测日期 | 排污口名称 | 必测指标 | [6 empty] | 选测指标
[6 empty] | 铅 | 汞 | 镉 | 六价铬 | 总铬 | 砷 | 达标评价 | 镍 | 铜 | 锌 | 达标评价
1
标准限值
备注：项目数科根据实际监测项目增加行数，重金属废水废气企业数要一致
××市2015年第×季度国控企业污染源（危废废水）监督性监测结果（××家）
序号 | 行政区 | 企业名称 | 监测点名称 | 执行标准名称 | 监测日期 | 监测项目名称（单位） | 污染物浓度 | 标准限值 | 是否达标 | 超标倍数 | 未监测原因
1
备注：项目数科根据实际监测项目增加行数，危废废水废气企业数要一致
××市2015年第×季度国控企业污染源（危废废气）监督性监测结果（××家）
序号 | 行政区 | 企业名称 | 监测点名称 | 执行标准名称 | 监测日期 | 监测项目名称（单位） | 污染物浓度 | 标准限值 | 是否达标 | 超标倍数 | 未监测原因
1
备注：项目数科根据实际监测项目增加行数，危废废水废气企业数要一致
××市2015年第×季度国控企业污染源（养殖场）监督性监测结果（××家）
序号 | 行政区 | 企业名称 | 监测点名称 | 执行标准名称 | 监测日期 | 监测项目名称（单位） | 污染物浓度 | 标准限值 | 是否达标 | 超标倍数 | 未监测原因
1
备注：项目数科根据实际监测项目增加行数