## 危废
茂名市2016年国控企业污染源第4季度12月（危废）监督性监测结果（1家）
序号 | 行政区 | 企业名称 | 监测点名称 | 执行标准名称 | 监测日期 | 监测项目名称（单位） | 污染物浓度 | 标准限值 | 是否达标 | 超标倍数 | 未监测原因
3 | 茂名市 | 茂名永诚环保资源开发有限公司 | 废水排放口 | 广东省地方标准《水污染物排放限值》(DB44/26-2001)第二时段一级标准 | 2016-12-15 | pH值 | 7.11 | 6~9 | 是 | / | /
[6 empty] | 悬浮物(mg/L) | 4L | 70 | 是 | /
[6 empty] | 化学需氧量(mg/L) | 17 | 100 | 是 | /
[6 empty] | 氨氮(mg/L) | 0.186 | 10 | 是 | /
[6 empty] | 总磷(mg/L) | 0.18 | / | / | /
[6 empty] | 总氮(mg/L) | 1.19 | / | / | /
[6 empty] | 六价铬(mg/L) | 0.004L | 0.5 | 是 | /
[6 empty] | 总铬(mg/L) | 0.05L | 1.5 | 是 | /
[6 empty] | 铅(mg/L) | 0.0009 | 1 | 是 | /
[6 empty] | 镉(mg/L) | 0.00002L | 0.1 | 是 | /
[6 empty] | 砷(mg/L) | 0.0005L | 0.5 | 是 | /
[6 empty] | 汞(mg/L) | 2e-05 | 0.05 | 是 | /
[6 empty] | 色度（倍） | 0 | 50 | 是 | /
[6 empty] | 粪大肠菌群（个/升） | ＜20 | / | / | /
3 | 茂名市 | 茂名永诚环保资源开发有限公司 | 焚烧炉烟囱 | 《生活垃圾焚烧污染控制标准》(GB18485-2014) | 2016-12-15 | 烟气流量(N.m3/h) | 150391 | / | / | / | /
[6 empty] | 烟尘（mg/m³） | 27.4 | 30 | 是 | /
[6 empty] | 二氧化硫（mg/m³） | 60 | 100 | 是 | /
[6 empty] | 氮氧化物（mg/m³） | 138 | 300 | 是 | /
[6 empty] | 一氧化碳（mg/m³） | 92 | 100 | 是 | /
[6 empty] | 氯化氢（mg/m³） | 0.003L | 60 | 是 | /
[6 empty] | 汞（mg/m³） | 4.9e-05 | 0.05 | 是 | /
[6 empty] | 镉（mg/m³） | 0.0002L | 0.1 | 是 | /
[6 empty] | 铅（mg/m³） | 0.02868 | 1 | 是 | /
[6 empty] | 烟气黑度（林格曼，级） | 0.25 | 1 | 是 | /
备注：当监测结果小于最低检出限时表示为：最低检出限加标志位L。

## 格式
××市2015年国控企业污染源第×季度（废水重点）监督性监测结果（××家）
序号 | 行政区 | 企业名称 | 监测点名称 | 执行标准名称 | 监测日期 | 监测项目名称（单位） | 污染物浓度 | 标准限值 | 是否达标 | 超标倍数 | 未监测原因
1
备注：项目数科根据实际监测项目增加行数
××市2015年国控企业污染源第×季度（废气重点）监督性监测结果（××家）
序号 | 行政区 | 企业名称 | 监测点名称 | 执行标准名称 | 监测日期 | 监测项目名称（单位） | 污染物浓度 | 标准限值 | 是否达标 | 超标倍数 | 未监测原因
1
备注：项目数科根据实际监测项目增加行数
××市2015年国控企业污染源第×季度（污水处理厂）监督性监测结果（××家）
序号 | 行政区 | 企业名称 | 监测点名称 | 执行标准名称 | 监测日期 | 监测项目名称（单位） | 污染物浓度 | 标准限值 | 是否达标 | 超标倍数 | 未监测原因
1
备注：项目数科根据实际监测项目增加行数
××市2015年国控企业污染源第×季度（重金属废水）监督性监测结果（××家）
序号 | 行政区 | 企业名单 | 评价标准 | 监测结果（mg/L） | [12 empty] | 未监测原因
|  |  |  | 监测日期 | 排污口名称 | 必测指标 | [6 empty] | 选测指标
[6 empty] | 铅 | 汞 | 镉 | 六价铬 | 总铬 | 砷 | 达标评价 | 镍 | 铜 | 锌 | 达标评价
1
标准限值
备注：项目数科根据实际监测项目增加行数，重金属废水废气企业数要一致
××市2015年国控企业污染源第×季度（重金属废气）监督性监测结果（××家）
序号 | 行政区 | 企业名单 | 评价标准 | 监测结果（mg/L） | [12 empty] | 未监测原因
|  |  |  | 监测日期 | 排污口名称 | 必测指标 | [6 empty] | 选测指标
[6 empty] | 铅 | 汞 | 镉 | 六价铬 | 总铬 | 砷 | 达标评价 | 镍 | 铜 | 锌 | 达标评价
1
标准限值
备注：项目数科根据实际监测项目增加行数，重金属废水废气企业数要一致
××市2015年第×季度国控企业污染源（危废废水）监督性监测结果（××家）
序号 | 行政区 | 企业名称 | 监测点名称 | 执行标准名称 | 监测日期 | 监测项目名称（单位） | 污染物浓度 | 标准限值 | 是否达标 | 超标倍数 | 未监测原因
1
备注：项目数科根据实际监测项目增加行数，危废废水废气企业数要一致
××市2015年第×季度国控企业污染源（危废废气）监督性监测结果（××家）
序号 | 行政区 | 企业名称 | 监测点名称 | 执行标准名称 | 监测日期 | 监测项目名称（单位） | 污染物浓度 | 标准限值 | 是否达标 | 超标倍数 | 未监测原因
1
备注：项目数科根据实际监测项目增加行数，危废废水废气企业数要一致
××市2015年第×季度国控企业污染源（养殖场）监督性监测结果（××家）
序号 | 行政区 | 企业名称 | 监测点名称 | 执行标准名称 | 监测日期 | 监测项目名称（单位） | 污染物浓度 | 标准限值 | 是否达标 | 超标倍数 | 未监测原因
1
备注：项目数科根据实际监测项目增加行数