## 废气
2017年第1季度重点污染源（废气）监督性监测结果
序号 | 企业名称 | 所在地 | 监测点名称 | 采样日期 | 监测项目名称 | 浓度 | 标准限值 | 单位 | 是否达标 | 备注
1 | 广东省粤电集团有限公司珠海发电厂 | 高栏港经济开发区 | 1# 发电机组锅炉烟气排气筒 | 2017-01-16 | 二氧化硫 | 25 | 200 | mg/m3 | 是
[5 empty] | 汞 | 未检出 | 0.03 | mg/m3 | 是
[5 empty] | 氮氧化物 | 40 | 200 | mg/m3 | 是
[5 empty] | 烟尘 | 8 | 20 | mg/m3 | 是
|  |  | 2# 发电机组锅炉烟气排气筒 | 2017-01-18 | 二氧化硫 | 29 | 200 | mg/m3 | 是
[5 empty] | 汞 | 未检出 | 0.03 | mg/m3 | 是
[5 empty] | 氮氧化物 | 22 | 200 | mg/m3 | 是
[5 empty] | 烟尘 | 未检出 | 20 | mg/m3 | 是
|  |  | 1# 发电机组烟囱出口 | 2017-01-16 | 烟气黑度 | 未检出 | 1 | 级 | 是
|  |  | 2#发电机组 烟囱出口 | 2017-01-18 | 烟气黑度 | 未检出 | 1 | 级 | 是
2 | 珠海华丰纸业有限公司 | 高栏港经济开发区 | 锅炉废气排放口 | 2017-01-04 | 二氧化硫 | 16 | 50 | mg/m3 | 是
[5 empty] | 汞 | 未检出 | 0.03 | mg/m3 | 是
[5 empty] | 氮氧化物 | 39 | 100 | mg/m3 | 是
[5 empty] | 烟尘 | 13 | 20 | mg/m3 | 是
[5 empty] | 烟气黑度 | 未检出 | 1 | 级 | 是

## 废水
2017年第1季度重点污染源（废水）监督性监测结果
序号 | 企业名称 | 所在地 | 监测点名称 | 采样日期 | 监测项目名称 | 浓度 | 标准限值 | 单位 | 是否达标 | 备注
1 | 德丽科技（珠海）有限公司 | 斗门区 | 金属清洗废水预处理清水收集池排放口 | 2017-01-10 | 镉 | 未检出 | 0.01 | mg/L | 是
[5 empty] | 汞 | 未检出 | 0.005 | mg/L | 是
[5 empty] | 六价铬 | 未检出 | 0.1 | mg/L | 是
[5 empty] | 镍 | 未检出 | 0.5 | mg/L | 是
[5 empty] | 铅 | 未检出 | 0.1 | mg/L | 是
[5 empty] | 银 | 未检出 | 0.1 | mg/L | 是
[5 empty] | 总铬 | 未检出 | 0.5 | mg/L | 是
|  |  | 有机清洗废水收集管排放口 | 2017-01-10 | 镉 | 未检出 | 0.01 | mg/L | 是
[5 empty] | 汞 | 未检出 | 0.005 | mg/L | 是
[5 empty] | 六价铬 | 未检出 | 0.1 | mg/L | 是
[5 empty] | 镍 | 未检出 | 0.5 | mg/L | 是
[5 empty] | 铅 | 未检出 | 0.1 | mg/L | 是
[5 empty] | 银 | 未检出 | 0.1 | mg/L | 是
[5 empty] | 总铬 | 未检出 | 0.5 | mg/L | 是
|  |  | 络合废水预处理清水收集池 | 2017-01-10 | 镉 | 未检出 | 0.01 | mg/L | 是
[5 empty] | 汞 | 未检出 | 0.005 | mg/L | 是
[5 empty] | 六价铬 | 未检出 | 0.1 | mg/L | 是
[5 empty] | 镍 | 未检出 | 0.5 | mg/L | 是
[5 empty] | 铅 | 未检出 | 0.1 | mg/L | 是
[5 empty] | 银 | 未检出 | 0.1 | mg/L | 是
[5 empty] | 总铬 | 未检出 | 0.5 | mg/L | 是
|  |  | 酸碱废水预处理沉淀缸排放口 | 2017-01-10 | 镉 | 未检出 | 0.01 | mg/L | 是
[5 empty] | 汞 | 未检出 | 0.005 | mg/L | 是
[5 empty] | 六价铬 | 未检出 | 0.1 | mg/L | 是
[5 empty] | 镍 | 未检出 | 0.5 | mg/L | 是
[5 empty] | 铅 | 未检出 | 0.1 | mg/L | 是
[5 empty] | 银 | 未检出 | 0.1 | mg/L | 是
[5 empty] | 总铬 | 未检出 | 0.5 | mg/L | 是
|  |  | 有机废液预处理清水收集池 | 2017-01-10 | 镉 | 未检出 | 0.01 | mg/L | 是
[5 empty] | 汞 | 未检出 | 0.005 | mg/L | 是
[5 empty] | 六价铬 | 未检出 | 0.1 | mg/L | 是
[5 empty] | 镍 | 未检出 | 0.5 | mg/L | 是
[5 empty] | 铅 | 未检出 | 0.1 | mg/L | 是
[5 empty] | 银 | 未检出 | 0.1 | mg/L | 是
[5 empty] | 总铬 | 未检出 | 0.5 | mg/L | 是
|  |  | 含镍废水处理设施排放口 | 2017-01-10 | 镉 | 未检出 | 0.01 | mg/L | 是
[5 empty] | 汞 | 未检出 | 0.005 | mg/L | 是
[5 empty] | 六价铬 | 未检出 | 0.1 | mg/L | 是
[5 empty] | 镍 | 未检出 | 0.5 | mg/L | 是
[5 empty] | 铅 | 未检出 | 0.1 | mg/L | 是
[5 empty] | 银 | 未检出 | 0.1 | mg/L | 是
[5 empty] | 总铬 | 未检出 | 0.5 | mg/L | 是
|  |  | 废水总排放口 | 2017-01-10 | pH值 | 7.97 | 6-9 | 无量纲 | 是
[5 empty] | 氨氮 | 1.17 | 10 | mg/L | 是
[5 empty] | 氟化物 | 0.19 | 10 | mg/L | 是
[5 empty] | 化学需氧量 | 20 | 80 | mg/L | 是
[5 empty] | 石油类 | 0.38 | 2 | mg/L | 是
[5 empty] | 悬浮物 | 15 | 30 | mg/L | 是
[5 empty] | 总氮 | 3.94 | 20 | mg/L | 是
[5 empty] | 总磷 | 0.14 | 1 | mg/L | 是
[5 empty] | 总氰化物 | 未检出 | 0.2 | mg/L | 是
[5 empty] | 镉 | 未检出 | 0.01 | mg/L | 是
[5 empty] | 汞 | 未检出 | 0.005 | mg/L | 是
[5 empty] | 六价铬 | 未检出 | 0.1 | mg/L | 是
[5 empty] | 铝 | 未检出 | 2 | mg/L | 是
[5 empty] | 锰 | 0.007 | 2 | mg/L | 是
[5 empty] | 镍 | 未检出 | 0.5 | mg/L | 是
[5 empty] | 铅 | 未检出 | 0.1 | mg/L | 是
[5 empty] | 砷 | 0.0003 | - | mg/L | 是
[5 empty] | 铁 | 0.04 | 2 | mg/L | 是
[5 empty] | 铜 | 未检出 | 0.5 | mg/L | 是
[5 empty] | 锌 | 0.142 | 1 | mg/L | 是
[5 empty] | 银 | 未检出 | 0.1 | mg/L | 是
[5 empty] | 总铬 | 未检出 | 0.5 | mg/L | 是
2 | 联业织染（珠海）有限公司 | 富山工业园 | 废水总排放口 | 2017-01-10 | pH值 | 8.11 | 6-9 | 无量纲 | 是
[5 empty] | 氨氮 | 0.359 | 10 | mg/L | 是
[5 empty] | 苯胺类化合物 | 未检出 | 1.0 | mg/L | 是
[5 empty] | 化学需氧量 | 67 | 80 | mg/L | 是
[5 empty] | 硫化物 | 0.019 | 0.5 | mg/L | 是
[5 empty] | 色度 | 8 | 40 | 倍 | 是
[5 empty] | 五日生化需氧量 | 11.1 | 20 | mg/L | 是
[5 empty] | 悬浮物 | 17 | 50 | mg/L | 是
[5 empty] | 总氮 | 3.85 | 15 | mg/L | 是
[5 empty] | 总磷 | 0.22 | 0.5 | mg/L | 是
[5 empty] | 六价铬 | 0.007 | - | mg/L | 是
[5 empty] | 铜 | 未检出 | 0.5 | mg/L | 是
3 | 青岛啤酒(珠海)有限公司 | 富山工业园 | 废水总排放口 | 2017-01-11 | pH值 | 7.35 | 6-9 | 无量纲 | 是
[5 empty] | 氨氮 | 0.116 | 10 | mg/L | 是
[5 empty] | 化学需氧量 | 39 | 80 | mg/L | 是
[5 empty] | 五日生化需氧量 | 8.1 | 20 | mg/L | 是
[5 empty] | 悬浮物 | 19 | 60 | mg/L | 是
[5 empty] | 总磷 | 0.19 | 3 | mg/L | 是
4 | 珠海碧辟化工有限公司 | 高栏港经济开发区 | 废水总排放口 | 2017-01-11 | pH值 | 8.18 | 6-9 | 无量纲 | 是
[5 empty] | 氨氮 | 0.238 | 10 | mg/L | 是
[5 empty] | 化学需氧量 | 55 | 90 | mg/L | 是
[5 empty] | 挥发酚 | 未检出 | 0.3 | mg/L | 是
[5 empty] | 硫化物 | 0.016 | 0.5 | mg/L | 是
[5 empty] | 石油类 | 0.46 | 5 | mg/L | 是
[5 empty] | 五日生化需氧量 | 10.6 | 20 | mg/L | 是
[5 empty] | 悬浮物 | 18 | 60 | mg/L | 是
[5 empty] | 总氰化物 | 未检出 | 0.3 | mg/L | 是
[5 empty] | 总有机碳 | 18.5 | 20 | mg/L | 是
[5 empty] | 锰 | 0.084 | 2 | mg/L | 是
[5 empty] | 苯 | 未检出 | 0.1 | mg/L | 是
[5 empty] | 甲苯 | 未检出 | 0.1 | mg/L | 是
[5 empty] | 邻-二甲苯 | 未检出 | 0.4 | mg/L | 是
[5 empty] | 间-二甲苯 | 未检出 | 0.4 | mg/L | 是
[5 empty] | 对-二甲苯 | 未检出 | 0.4 | mg/L | 是
5 | 珠海方正科技高密电子有限公司 | 富山工业园 | 含镍废水处理设施排放口 | 2017-01-11 | 镍 | 未检出 | 0.5 | mg/L | 是
|  |  | 废水总排放口 | 2017-01-11 | pH值 | 7.23 | 6-9 | 无量纲 | 是
[5 empty] | 氨氮 | 0.923 | 10 | mg/L | 是
[5 empty] | 氟化物 | 0.24 | 10 | mg/L | 是
[5 empty] | 化学需氧量 | 23 | 80 | mg/L | 是
[5 empty] | 石油类 | 0.39 | 2 | mg/L | 是
[5 empty] | 悬浮物 | 16 | 30 | mg/L | 是
[5 empty] | 总氮 | 3.16 | 20 | mg/L | 是
[5 empty] | 总磷 | 0.27 | 1 | mg/L | 是
[5 empty] | 总氰化物 | 未检出 | 0.2 | mg/L | 是
[5 empty] | 镉 | 未检出 | 0.01 | mg/L | 是
[5 empty] | 汞 | 未检出 | 0.005 | mg/L | 是
[5 empty] | 六价铬 | 未检出 | 0.1 | mg/L | 是
[5 empty] | 铝 | 未检出 | 2 | mg/L | 是
[5 empty] | 锰 | 0.005 | 2 | mg/L | 是
[5 empty] | 镍 | 未检出 | 0.5 | mg/L | 是
[5 empty] | 铅 | 未检出 | 0.1 | mg/L | 是
[5 empty] | 砷 | 0.0002 | - | mg/L | 是
[5 empty] | 铁 | 未检出 | 2 | mg/L | 是
[5 empty] | 铜 | 0.10 | 0.5 | mg/L | 是
[5 empty] | 锌 | 0.009 | 1 | mg/L | 是
[5 empty] | 银 | 未检出 | 0.1 | mg/L | 是
[5 empty] | 总铬 | 未检出 | 0.5 | mg/L | 是
6 | 珠海红塔仁恒包装股份有限公司 | 香洲区 | 废水总排放口 | 2017-01-11 | pH值 | 7.81 | 6-9 | 无量纲 | 是
[5 empty] | 氨氮 | 0.538 | 8 | mg/L | 是
[5 empty] | 化学需氧量 | 43 | 80 | mg/L | 是
[5 empty] | 色度 | 4 | 80 | 倍 | 是
[5 empty] | 五日生化需氧量 | 7.7 | 32 | mg/L | 是
[5 empty] | 悬浮物 | 17 | 48 | mg/L | 是
[5 empty] | 总氮 | 2.03 | 19 | mg/L | 是
[5 empty] | 总磷 | 0.22 | 1.3 | mg/L | 是
7 | 珠海华丰纸业有限公司 | 高栏港经济开发区 | 废水总排放口 | 2017-01-11 | pH值 | 7.39 | 6-9 | 无量纲 | 是
[5 empty] | 氨氮 | 0.277 | 8 | mg/L | 是
[5 empty] | 化学需氧量 | 45 | 80 | mg/L | 是
[5 empty] | 色度 | 4 | 50 | 倍 | 是
[5 empty] | 五日生化需氧量 | 8.9 | 20 | mg/L | 是
[5 empty] | 悬浮物 | 18 | 30 | mg/L | 是
[5 empty] | 总氮 | 1.71 | 12 | mg/L | 是
[5 empty] | 总磷 | 0.15 | 0.8 | mg/L | 是
8 | 珠海励联纺织染工业有限公司 | 高栏港经济开发区 | 废水总排放口 | 2017-01-10 | pH值 | 8.07 | 6-9 | 无量纲 | 是
[5 empty] | 氨氮 | 0.708 | 10 | mg/L | 是
[5 empty] | 苯胺类化合物 | 未检出 | 1.0 | mg/L | 是
[5 empty] | 化学需氧量 | 43 | 80 | mg/L | 是
[5 empty] | 硫化物 | 0.009 | 0.5 | mg/L | 是
[5 empty] | 色度 | 2 | 50 | 倍 | 是
[5 empty] | 五日生化需氧量 | 8.5 | 20 | mg/L | 是
[5 empty] | 悬浮物 | 18 | 50 | mg/L | 是
[5 empty] | 总氮 | 2.11 | 15 | mg/L | 是
[5 empty] | 总磷 | 0.25 | 0.5 | mg/L | 是
[5 empty] | 六价铬 | 未检出 | - | mg/L | 是
[5 empty] | 铜 | 未检出 | 1.0 | mg/L | 是

## 污水处理厂
2017年第1季度重点污染源（污水处理厂）监督性监测结果
序号 | 企业名称 | 所在地 | 监测点名称 | 采样日期 | 监测项目名称 | 浓度 | 标准限值 | 单位 | 是否达标 | 备注
1 | 珠海力合环保有限公司吉大水质净化厂 | 香洲区 | 一期废水排放口 | 2017-01-10 | 粪大肠菌群 | 未检出 | 10000 | 个/L | 是
[5 empty] | pH值 | 7.57 | 6-9 | 无量纲 | 是
[5 empty] | 氨氮 | 0.195 | 8 | mg/L | 是
[5 empty] | 动植物油 | 0.25 | 3 | mg/L | 是
[5 empty] | 化学需氧量 | 19 | 60 | mg/L | 是
[5 empty] | 挥发酚 | 未检出 | 0.5 | mg/L | 是
[5 empty] | 色度 | 8 | 30 | 倍 | 是
[5 empty] | 石油类 | 0.27 | 3 | mg/L | 是
[5 empty] | 水温 | 20.0 | - | ℃ | 是
[5 empty] | 五日生化需氧量 | 4.4 | 20 | mg/L | 是
[5 empty] | 悬浮物 | 17 | 20 | mg/L | 是
[5 empty] | 阴离子表面活性剂 | 0.45 | 1 | mg/L | 是
[5 empty] | 总氮 | 2.18 | 20 | mg/L | 是
[5 empty] | 总磷 | 0.17 | 1 | mg/L | 是
[5 empty] | 总氰化物 | 未检出 | 0.5 | mg/L | 是
[5 empty] | 镉 | 未检出 | 0.01 | mg/L | 是
[5 empty] | 汞 | 未检出 | 0.001 | mg/L | 是
[5 empty] | 六价铬 | 未检出 | 0.05 | mg/L | 是
[5 empty] | 铅 | 未检出 | 0.1 | mg/L | 是
[5 empty] | 砷 | 0.0004 | 0.1 | mg/L | 是
[5 empty] | 总铬 | 未检出 | 0.1 | mg/L | 是
|  |  | 二期废水排放口 | 2017-01-10 | 粪大肠菌群 | 170 | 10000 | 个/L | 是
[5 empty] | pH值 | 7.41 | 6-9 | 无量纲 | 是
[5 empty] | 氨氮 | 1.08 | 15 | mg/L | 是
[5 empty] | 动植物油 | 0.19 | 5 | mg/L | 是
[5 empty] | 化学需氧量 | 19 | 60 | mg/L | 是
[5 empty] | 挥发酚 | 未检出 | 0.5 | mg/L | 是
[5 empty] | 色度 | 8 | 40 | 倍 | 是
[5 empty] | 石油类 | 0.30 | 5 | mg/L | 是
[5 empty] | 水温 | 20.0 | - | ℃ | 是
[5 empty] | 五日生化需氧量 | 4.5 | 30 | mg/L | 是
[5 empty] | 悬浮物 | 15 | 30 | mg/L | 是
[5 empty] | 阴离子表面活性剂 | 0.52 | 2 | mg/L | 是
[5 empty] | 总氮 | 3.50 | - | mg/L | 是
[5 empty] | 总磷 | 0.24 | 3 | mg/L | 是
[5 empty] | 总氰化物 | 未检出 | 0.5 | mg/L | 是
[5 empty] | 镉 | 未检出 | 0.01 | mg/L | 是
[5 empty] | 汞 | 未检出 | 0.001 | mg/L | 是
[5 empty] | 六价铬 | 未检出 | 0.05 | mg/L | 是
[5 empty] | 铅 | 未检出 | 0.1 | mg/L | 是
[5 empty] | 砷 | 0.0002 | 0.1 | mg/L | 是
[5 empty] | 总铬 | 未检出 | 0.1 | mg/L | 是
2 | 珠海力合环保有限公司南区水质净化厂（一期） | 香洲区 | 废水排放口 | 2017-01-11 | 粪大肠菌群 | 20 | 10000 | 个/L | 是
[5 empty] | pH值 | 7.26 | 6-9 | 无量纲 | 是
[5 empty] | 氨氮 | 0.150 | 15 | mg/L | 是
[5 empty] | 动植物油 | 0.18 | 5 | mg/L | 是
[5 empty] | 化学需氧量 | 21 | 60 | mg/L | 是
[5 empty] | 挥发酚 | 未检出 | 0.5 | mg/L | 是
[5 empty] | 色度 | 4 | 40 | 倍 | 是
[5 empty] | 石油类 | 0.33 | 5 | mg/L | 是
[5 empty] | 水温 | 20.0 | - | ℃ | 是
[5 empty] | 五日生化需氧量 | 4.7 | 30 | mg/L | 是
[5 empty] | 悬浮物 | 15 | 30 | mg/L | 是
[5 empty] | 阴离子表面活性剂 | 0.52 | 2 | mg/L | 是
[5 empty] | 总氮 | 1.22 | - | mg/L | 是
[5 empty] | 总磷 | 0.39 | 3 | mg/L | 是
[5 empty] | 总氰化物 | 未检出 | 0.5 | mg/L | 是
[5 empty] | 镉 | 未检出 | 0.01 | mg/L | 是
[5 empty] | 汞 | 未检出 | 0.001 | mg/L | 是
[5 empty] | 六价铬 | 未检出 | 0.05 | mg/L | 是
[5 empty] | 铅 | 未检出 | 0.1 | mg/L | 是
[5 empty] | 砷 | 0.0015 | 0.1 | mg/L | 是
[5 empty] | 总铬 | 未检出 | 0.1 | mg/L | 是
3 | 珠海市城市排水有限公司白藤水质净化厂 | 斗门区 | 废水排放口 | 2017-01-09 | 粪大肠菌群 | 未检出 | 10000 | 个/L | 是
[5 empty] | pH值 | 7.58 | 6-9 | 无量纲 | 是
[5 empty] | 氨氮 | 0.215 | 8 | mg/L | 是
[5 empty] | 动植物油 | 0.26 | 3 | mg/L | 是
[5 empty] | 化学需氧量 | 21 | 40 | mg/L | 是
[5 empty] | 挥发酚 | 未检出 | 0.5 | mg/L | 是
[5 empty] | 色度 | 4 | 30 | 倍 | 是
[5 empty] | 石油类 | 0.18 | 3 | mg/L | 是
[5 empty] | 水温 | 20.4 | - | ℃ | 是
[5 empty] | 五日生化需氧量 | 5.4 | 20 | mg/L | 是
[5 empty] | 悬浮物 | 19 | 20 | mg/L | 是
[5 empty] | 阴离子表面活性剂 | 0.48 | 1 | mg/L | 是
[5 empty] | 总氮 | 1.57 | 20 | mg/L | 是
[5 empty] | 总磷 | 0.35 | 1 | mg/L | 是
[5 empty] | 总氰化物 | 未检出 | 0.5 | mg/L | 是
[5 empty] | 镉 | 未检出 | 0.01 | mg/L | 是
[5 empty] | 汞 | 未检出 | 0.001 | mg/L | 是
[5 empty] | 六价铬 | 未检出 | 0.05 | mg/L | 是
[5 empty] | 铅 | 未检出 | 0.1 | mg/L | 是
[5 empty] | 砷 | 0.0017 | 0.1 | mg/L | 是
[5 empty] | 总铬 | 未检出 | 0.1 | mg/L | 是
4 | 珠海市城市排水有限公司富山水质净化厂 | 富山工业园 | 废水排放口 | 2017-01-10 | 粪大肠菌群 | 未检出 | 10000 | 个/L | 是
[5 empty] | pH值 | 7.49 | 6-9 | 无量纲 | 是
[5 empty] | 氨氮 | 0.158 | 8 | mg/L | 是
[5 empty] | 动植物油 | 0.16 | 3 | mg/L | 是
[5 empty] | 化学需氧量 | 22 | 40 | mg/L | 是
[5 empty] | 挥发酚 | 未检出 | 0.5 | mg/L | 是
[5 empty] | 色度 | 4 | 30 | 倍 | 是
[5 empty] | 石油类 | 0.25 | 3 | mg/L | 是
[5 empty] | 水温 | 20.4 | - | ℃ | 是
[5 empty] | 五日生化需氧量 | 5.2 | 20 | mg/L | 是
[5 empty] | 悬浮物 | 16 | 20 | mg/L | 是
[5 empty] | 阴离子表面活性剂 | 0.40 | 1 | mg/L | 是
[5 empty] | 总氮 | 2.02 | 20 | mg/L | 是
[5 empty] | 总磷 | 0.19 | 1 | mg/L | 是
[5 empty] | 总氰化物 | 未检出 | 0.5 | mg/L | 是
[5 empty] | 镉 | 未检出 | 0.01 | mg/L | 是
[5 empty] | 汞 | 未检出 | 0.001 | mg/L | 是
[5 empty] | 六价铬 | 未检出 | 0.05 | mg/L | 是
[5 empty] | 铅 | 未检出 | 0.1 | mg/L | 是
[5 empty] | 砷 | 0.0002 | 0.1 | mg/L | 是
[5 empty] | 总铬 | 未检出 | 0.1 | mg/L | 是
5 | 珠海市城市排水有限公司拱北水质净化厂 | 香洲区 | 改扩建一、二期废水排放口 | 2017-01-10 | 粪大肠菌群 | 110 | 10000 | 个/L | 是
[5 empty] | pH值 | 7.26 | 6-9 | 无量纲 | 是
[5 empty] | 氨氮 | 0.187 | 15 | mg/L | 是
[5 empty] | 动植物油 | 0.31 | 5 | mg/L | 是
[5 empty] | 化学需氧量 | 23 | 60 | mg/L | 是
[5 empty] | 挥发酚 | 未检出 | 0.5 | mg/L | 是
[5 empty] | 色度 | 4 | 40 | 倍 | 是
[5 empty] | 石油类 | 0.23 | 5 | mg/L | 是
[5 empty] | 水温 | 21.0 | - | ℃ | 是
[5 empty] | 五日生化需氧量 | 4.1 | 30 | mg/L | 是
[5 empty] | 悬浮物 | 9 | 30 | mg/L | 是
[5 empty] | 阴离子表面活性剂 | 0.47 | 2 | mg/L | 是
[5 empty] | 总氮 | 2.13 | - | mg/L | 是
[5 empty] | 总磷 | 0.27 | 3 | mg/L | 是
[5 empty] | 总氰化物 | 未检出 | 0.5 | mg/L | 是
[5 empty] | 镉 | 未检出 | 0.01 | mg/L | 是
[5 empty] | 汞 | 未检出 | 0.001 | mg/L | 是
[5 empty] | 六价铬 | 未检出 | 0.05 | mg/L | 是
[5 empty] | 铅 | 未检出 | 0.1 | mg/L | 是
[5 empty] | 砷 | 0.0004 | 0.1 | mg/L | 是
[5 empty] | 总铬 | 未检出 | 0.1 | mg/L | 是
|  |  | 三期废水排放口 | 2017-01-10 | 粪大肠菌群 | 未检出 | 10000 | 个/L | 是
[5 empty] | pH值 | 7.39 | 6-9 | 无量纲 | 是
[5 empty] | 氨氮 | 0.600 | 15 | mg/L | 是
[5 empty] | 动植物油 | 0.34 | 5 | mg/L | 是
[5 empty] | 化学需氧量 | 22 | 60 | mg/L | 是
[5 empty] | 挥发酚 | 未检出 | 0.5 | mg/L | 是
[5 empty] | 色度 | 4 | 40 | 倍 | 是
[5 empty] | 石油类 | 0.23 | 5 | mg/L | 是
[5 empty] | 水温 | 21.0 | - | ℃ | 是
[5 empty] | 五日生化需氧量 | 5.1 | 30 | mg/L | 是
[5 empty] | 悬浮物 | 6 | 30 | mg/L | 是
[5 empty] | 阴离子表面活性剂 | 0.39 | 2 | mg/L | 是
[5 empty] | 总氮 | 2.25 | - | mg/L | 是
[5 empty] | 总磷 | 0.20 | 3 | mg/L | 是
[5 empty] | 总氰化物 | 未检出 | 0.5 | mg/L | 是
[5 empty] | 镉 | 未检出 | 0.01 | mg/L | 是
[5 empty] | 汞 | 未检出 | 0.001 | mg/L | 是
[5 empty] | 六价铬 | 未检出 | 0.05 | mg/L | 是
[5 empty] | 铅 | 未检出 | 0.1 | mg/L | 是
[5 empty] | 砷 | 0.0005 | 0.1 | mg/L | 是
[5 empty] | 总铬 | 未检出 | 0.1 | mg/L | 是
|  |  | 四期废水排放口 | 2017-01-10 | 粪大肠菌群 | 未检出 | 1000 | 个/L | 是
[5 empty] | pH值 | 7.60 | 6-9 | 无量纲 | 是
[5 empty] | 氨氮 | 0.212 | 5 | mg/L | 是
[5 empty] | 动植物油 | 0.26 | 1 | mg/L | 是
[5 empty] | 化学需氧量 | 49 | 40 | mg/L | 否
[5 empty] | 挥发酚 | 未检出 | 0.5 | mg/L | 是
[5 empty] | 色度 | 4 | 30 | 倍 | 是
[5 empty] | 石油类 | 0.24 | 1 | mg/L | 是
[5 empty] | 水温 | 21.0 | - | ℃ | 是
[5 empty] | 五日生化需氧量 | 9.3 | 10 | mg/L | 是
[5 empty] | 悬浮物 | 8 | 10 | mg/L | 是
[5 empty] | 阴离子表面活性剂 | 0.43 | 0.5 | mg/L | 是
[5 empty] | 总氮 | 1.57 | 15 | mg/L | 是
[5 empty] | 总磷 | 0.17 | 0.5 | mg/L | 是
[5 empty] | 总氰化物 | 未检出 | 0.5 | mg/L | 是
[5 empty] | 镉 | 未检出 | 0.01 | mg/L | 是
[5 empty] | 汞 | 未检出 | 0.001 | mg/L | 是
[5 empty] | 六价铬 | 未检出 | 0.05 | mg/L | 是
[5 empty] | 铅 | 未检出 | 0.1 | mg/L | 是
[5 empty] | 砷 | 0.0005 | 0.1 | mg/L | 是
[5 empty] | 总铬 | 未检出 | 0.1 | mg/L | 是
6 | 珠海市城市排水有限公司南区水质净化厂（二期） | 横琴新区 | 废水排放口 | 2017-01-11 | 粪大肠菌群 | 未检出 | 10000 | 个/L | 是
[5 empty] | pH值 | 7.43 | 6-9 | 无量纲 | 是
[5 empty] | 氨氮 | 0.178 | 8 | mg/L | 是
[5 empty] | 动植物油 | 0.15 | 3 | mg/L | 是
[5 empty] | 化学需氧量 | 29 | 60 | mg/L | 是
[5 empty] | 挥发酚 | 未检出 | 0.5 | mg/L | 是
[5 empty] | 色度 | 2 | 30 | 倍 | 是
[5 empty] | 石油类 | 0.25 | 3 | mg/L | 是
[5 empty] | 水温 | 20.0 | - | ℃ | 是
[5 empty] | 五日生化需氧量 | 4.7 | 20 | mg/L | 是
[5 empty] | 悬浮物 | 19 | 20 | mg/L | 是
[5 empty] | 阴离子表面活性剂 | 0.44 | 1 | mg/L | 是
[5 empty] | 总氮 | 1.71 | 20 | mg/L | 是
[5 empty] | 总磷 | 0.35 | 1 | mg/L | 是
[5 empty] | 总氰化物 | 未检出 | 0.5 | mg/L | 是
[5 empty] | 镉 | 未检出 | 0.01 | mg/L | 是
[5 empty] | 汞 | 未检出 | 0.001 | mg/L | 是
[5 empty] | 六价铬 | 未检出 | 0.05 | mg/L | 是
[5 empty] | 铅 | 未检出 | 0.1 | mg/L | 是
[5 empty] | 砷 | 0.0018 | 0.1 | mg/L | 是
[5 empty] | 总铬 | 未检出 | 0.1 | mg/L | 是
7 | 珠海市城市排水有限公司南水水质净化厂 | 高栏港经济开发区 | 废水排放口 | 2017-01-10 | 粪大肠菌群 | 未检出 | 1000 | 个/L | 是
[5 empty] | pH值 | 7.99 | 6-9 | 无量纲 | 是
[5 empty] | 氨氮 | 0.113 | 5 | mg/L | 是
[5 empty] | 动植物油 | 0.22 | 1 | mg/L | 是
[5 empty] | 化学需氧量 | 20 | 40 | mg/L | 是
[5 empty] | 挥发酚 | 未检出 | 0.5 | mg/L | 是
[5 empty] | 色度 | 4 | 30 | 倍 | 是
[5 empty] | 石油类 | 0.20 | 1 | mg/L | 是
[5 empty] | 水温 | 20.5 | - | ℃ | 是
[5 empty] | 五日生化需氧量 | 4.7 | 10 | mg/L | 是
[5 empty] | 悬浮物 | 8 | 10 | mg/L | 是
[5 empty] | 阴离子表面活性剂 | 0.31 | 0.5 | mg/L | 是
[5 empty] | 总氮 | 1.61 | 15 | mg/L | 是
[5 empty] | 总磷 | 0.23 | 0.5 | mg/L | 是
[5 empty] | 总氰化物 | 未检出 | 0.5 | mg/L | 是
[5 empty] | 镉 | 未检出 | 0.01 | mg/L | 是
[5 empty] | 汞 | 未检出 | 0.001 | mg/L | 是
[5 empty] | 六价铬 | 未检出 | 0.05 | mg/L | 是
[5 empty] | 铅 | 未检出 | 0.1 | mg/L | 是
[5 empty] | 砷 | 0.0003 | 0.1 | mg/L | 是
[5 empty] | 总铬 | 未检出 | 0.1 | mg/L | 是
8 | 珠海市城市排水有限公司平沙水质净化厂 | 高栏港经济开发区 | 废水排放口 | 2017-01-09 | 粪大肠菌群 | 1.1×10³ | 10000 | 个/L | 是
[5 empty] | pH值 | 7.11 | 6-9 | 无量纲 | 是
[5 empty] | 氨氮 | 0.153 | 8 | mg/L | 是
[5 empty] | 动植物油 | 0.22 | 3 | mg/L | 是
[5 empty] | 化学需氧量 | 20 | 60 | mg/L | 是
[5 empty] | 挥发酚 | 未检出 | 0.5 | mg/L | 是
[5 empty] | 色度 | 2 | 30 | 倍 | 是
[5 empty] | 石油类 | 0.21 | 3 | mg/L | 是
[5 empty] | 水温 | 20.0 | - | ℃ | 是
[5 empty] | 五日生化需氧量 | 4.8 | 20 | mg/L | 是
[5 empty] | 悬浮物 | 17 | 20 | mg/L | 是
[5 empty] | 阴离子表面活性剂 | 0.60 | 1 | mg/L | 是
[5 empty] | 总氮 | 1.25 | 20 | mg/L | 是
[5 empty] | 总磷 | 0.44 | 1 | mg/L | 是
[5 empty] | 总氰化物 | 未检出 | 0.5 | mg/L | 是
[5 empty] | 镉 | 未检出 | 0.01 | mg/L | 是
[5 empty] | 汞 | 未检出 | 0.001 | mg/L | 是
[5 empty] | 六价铬 | 未检出 | 0.05 | mg/L | 是
[5 empty] | 铅 | 未检出 | 0.1 | mg/L | 是
[5 empty] | 砷 | 0.0012 | 0.1 | mg/L | 是
[5 empty] | 总铬 | 未检出 | 0.1 | mg/L | 是
9 | 珠海市城市排水有限公司三灶水质净化厂 | 金湾区 | 废水排放口 | 2017-01-09 | 粪大肠菌群 | 未检出 | 10000 | 个/L | 是
[5 empty] | pH值 | 7.70 | 6-9 | 无量纲 | 是
[5 empty] | 氨氮 | 0.153 | 8 | mg/L | 是
[5 empty] | 动植物油 | 0.24 | 3 | mg/L | 是
[5 empty] | 化学需氧量 | 23 | 60 | mg/L | 是
[5 empty] | 挥发酚 | 未检出 | 0.5 | mg/L | 是
[5 empty] | 色度 | 4 | 30 | 倍 | 是
[5 empty] | 石油类 | 0.22 | 3 | mg/L | 是
[5 empty] | 水温 | 20.0 | - | ℃ | 是
[5 empty] | 五日生化需氧量 | 4.8 | 20 | mg/L | 是
[5 empty] | 悬浮物 | 15 | 20 | mg/L | 是
[5 empty] | 阴离子表面活性剂 | 0.52 | 1 | mg/L | 是
[5 empty] | 总氮 | 1.07 | 20 | mg/L | 是
[5 empty] | 总磷 | 0.41 | 1 | mg/L | 是
[5 empty] | 总氰化物 | 未检出 | 0.5 | mg/L | 是
[5 empty] | 镉 | 未检出 | 0.01 | mg/L | 是
[5 empty] | 汞 | 未检出 | 0.001 | mg/L | 是
[5 empty] | 六价铬 | 未检出 | 0.05 | mg/L | 是
[5 empty] | 铅 | 未检出 | 0.1 | mg/L | 是
[5 empty] | 砷 | 0.0018 | 0.1 | mg/L | 是
[5 empty] | 总铬 | 未检出 | 0.1 | mg/L | 是
10 | 珠海市城市排水有限公司新青水质净化厂 | 斗门区 | 废水排放口 | 2017-01-09 | 粪大肠菌群 | 未检出 | 10000 | 个/L | 是
[5 empty] | pH值 | 7.63 | 6-9 | 无量纲 | 是
[5 empty] | 氨氮 | 4.93 | 8 | mg/L | 是
[5 empty] | 动植物油 | 0.23 | 3 | mg/L | 是
[5 empty] | 化学需氧量 | 27 | 40 | mg/L | 是
[5 empty] | 挥发酚 | 未检出 | 0.5 | mg/L | 是
[5 empty] | 色度 | 2 | 30 | 倍 | 是
[5 empty] | 石油类 | 0.26 | 3 | mg/L | 是
[5 empty] | 水温 | 20.4 | - | ℃ | 是
[5 empty] | 五日生化需氧量 | 5.8 | 20 | mg/L | 是
[5 empty] | 悬浮物 | 18 | 20 | mg/L | 是
[5 empty] | 阴离子表面活性剂 | 0.73 | 1 | mg/L | 是
[5 empty] | 总氮 | 9.77 | 20 | mg/L | 是
[5 empty] | 总磷 | 0.54 | 1 | mg/L | 是
[5 empty] | 总氰化物 | 未检出 | 0.5 | mg/L | 是
[5 empty] | 镉 | 未检出 | 0.01 | mg/L | 是
[5 empty] | 汞 | 未检出 | 0.001 | mg/L | 是
[5 empty] | 六价铬 | 未检出 | 0.05 | mg/L | 是
[5 empty] | 铅 | 未检出 | 0.1 | mg/L | 是
[5 empty] | 砷 | 0.0004 | 0.1 | mg/L | 是
[5 empty] | 总铬 | 未检出 | 0.1 | mg/L | 是
11 | 珠海市名门水质净化有限公司 | 斗门区 | 废水排放口 | 2017-01-09 | 粪大肠菌群 | 未检出 | 10000 | 个/L | 是
[5 empty] | pH值 | 7.18 | 6-9 | 无量纲 | 是
[5 empty] | 氨氮 | 4.43 | 8 | mg/L | 是
[5 empty] | 动植物油 | 0.24 | 3 | mg/L | 是
[5 empty] | 化学需氧量 | 20 | 40 | mg/L | 是
[5 empty] | 挥发酚 | 未检出 | 0.5 | mg/L | 是
[5 empty] | 色度 | 4 | 30 | 倍 | 是
[5 empty] | 石油类 | 0.31 | 3 | mg/L | 是
[5 empty] | 水温 | 20.4 | - | ℃ | 是
[5 empty] | 五日生化需氧量 | 3.5 | 20 | mg/L | 是
[5 empty] | 悬浮物 | 17 | 20 | mg/L | 是
[5 empty] | 阴离子表面活性剂 | 0.43 | 1 | mg/L | 是
[5 empty] | 总氮 | 9.00 | 20 | mg/L | 是
[5 empty] | 总磷 | 0.39 | 1 | mg/L | 是
[5 empty] | 总氰化物 | 未检出 | 0.5 | mg/L | 是
[5 empty] | 镉 | 未检出 | 0.01 | mg/L | 是
[5 empty] | 汞 | 未检出 | 0.001 | mg/L | 是
[5 empty] | 六价铬 | 未检出 | 0.05 | mg/L | 是
[5 empty] | 铅 | 未检出 | 0.1 | mg/L | 是
[5 empty] | 砷 | 0.0009 | 0.1 | mg/L | 是
[5 empty] | 总铬 | 未检出 | 0.1 | mg/L | 是
12 | 珠海威立雅水务污水处理有限公司（北区） | 高新区 | 废水排放口 | 2017-01-09 | 粪大肠菌群 | 50 | 10000 | 个/L | 是
[5 empty] | pH值 | 7.50 | 6-9 | 无量纲 | 是
[5 empty] | 氨氮 | 2.48 | 8 | mg/L | 是
[5 empty] | 动植物油 | 0.22 | 3 | mg/L | 是
[5 empty] | 化学需氧量 | 26 | 60 | mg/L | 是
[5 empty] | 挥发酚 | 未检出 | 0.5 | mg/L | 是
[5 empty] | 色度 | 4 | 30 | 倍 | 是
[5 empty] | 石油类 | 0.24 | 3 | mg/L | 是
[5 empty] | 水温 | 21.0 | - | ℃ | 是
[5 empty] | 五日生化需氧量 | 6.9 | 20 | mg/L | 是
[5 empty] | 悬浮物 | 18 | 20 | mg/L | 是
[5 empty] | 阴离子表面活性剂 | 0.33 | 1 | mg/L | 是
[5 empty] | 总氮 | 5.16 | 20 | mg/L | 是
[5 empty] | 总磷 | 0.27 | 1 | mg/L | 是
[5 empty] | 总氰化物 | 未检出 | 0.5 | mg/L | 是
[5 empty] | 镉 | 未检出 | 0.01 | mg/L | 是
[5 empty] | 汞 | 未检出 | 0.001 | mg/L | 是
[5 empty] | 六价铬 | 未检出 | 0.05 | mg/L | 是
[5 empty] | 铅 | 未检出 | 0.1 | mg/L | 是
[5 empty] | 砷 | 0.0005 | 0.1 | mg/L | 是
[5 empty] | 总铬 | 未检出 | 0.1 | mg/L | 是
13 | 珠海威立雅水务污水处理有限公司（香洲） | 香洲区 | 一期废水排放口 | 2017-01-09 | 粪大肠菌群 | 未检出 | 10000 | 个/L | 是
[5 empty] | pH值 | 7.42 | 6-9 | 无量纲 | 是
[5 empty] | 氨氮 | 2.42 | 15 | mg/L | 是
[5 empty] | 动植物油 | 0.25 | 5 | mg/L | 是
[5 empty] | 化学需氧量 | 29 | 60 | mg/L | 是
[5 empty] | 挥发酚 | 未检出 | 0.5 | mg/L | 是
[5 empty] | 色度 | 8 | 40 | 倍 | 是
[5 empty] | 石油类 | 0.21 | 5 | mg/L | 是
[5 empty] | 水温 | 21.0 | - | ℃ | 是
[5 empty] | 五日生化需氧量 | 3.9 | 30 | mg/L | 是
[5 empty] | 悬浮物 | 16 | 30 | mg/L | 是
[5 empty] | 阴离子表面活性剂 | 0.46 | 2 | mg/L | 是
[5 empty] | 总氮 | 5.59 | - | mg/L | 是
[5 empty] | 总磷 | 0.28 | 3 | mg/L | 是
[5 empty] | 总氰化物 | 未检出 | 0.5 | mg/L | 是
[5 empty] | 镉 | 未检出 | 0.01 | mg/L | 是
[5 empty] | 汞 | 未检出 | 0.001 | mg/L | 是
[5 empty] | 六价铬 | 未检出 | 0.05 | mg/L | 是
[5 empty] | 铅 | 未检出 | 0.1 | mg/L | 是
[5 empty] | 砷 | 0.0005 | 0.1 | mg/L | 是
[5 empty] | 总铬 | 未检出 | 0.1 | mg/L | 是
|  |  | 二期废水排放口 | 2017-01-09 | 粪大肠菌群 | 未检出 | 10000 | 个/L | 是
[5 empty] | pH值 | 7.41 | 6-9 | 无量纲 | 是
[5 empty] | 氨氮 | 9.17 | 15 | mg/L | 是
[5 empty] | 动植物油 | 0.27 | 5 | mg/L | 是
[5 empty] | 化学需氧量 | 26 | 60 | mg/L | 是
[5 empty] | 挥发酚 | 未检出 | 0.5 | mg/L | 是
[5 empty] | 色度 | 8 | 40 | 倍 | 是
[5 empty] | 石油类 | 0.24 | 5 | mg/L | 是
[5 empty] | 水温 | 21.0 | - | ℃ | 是
[5 empty] | 五日生化需氧量 | 5.1 | 30 | mg/L | 是
[5 empty] | 悬浮物 | 18 | 30 | mg/L | 是
[5 empty] | 阴离子表面活性剂 | 0.50 | 2 | mg/L | 是
[5 empty] | 总氮 | 15.7 | - | mg/L | 是
[5 empty] | 总磷 | 0.33 | 3 | mg/L | 是
[5 empty] | 总氰化物 | 未检出 | 0.5 | mg/L | 是
[5 empty] | 镉 | 未检出 | 0.01 | mg/L | 是
[5 empty] | 汞 | 未检出 | 0.001 | mg/L | 是
[5 empty] | 六价铬 | 未检出 | 0.05 | mg/L | 是
[5 empty] | 铅 | 未检出 | 0.1 | mg/L | 是
[5 empty] | 砷 | 0.0005 | 0.1 | mg/L | 是
[5 empty] | 总铬 | 未检出 | 0.1 | mg/L | 是