## 废气
2017年第1季度重点污染源（废气）监督性监测结果
序号 | 企业名称 | 所在地 | 监测点名称 | 采样日期 | 监测项目名称 | 浓度 | 标准限值 | 单位 | 是否达标 | 备注
1 | 广东珠海金湾发电有限公司 | 高栏港经济开发区 | 4# 发电机组锅炉烟气排气筒 | 2017-02-20 | 二氧化硫 | 14 | 200 | mg/m3 | 是
[5 empty] | 汞 | 未检出 | 0.03 | mg/m3 | 是
[5 empty] | 氮氧化物 | 39 | 100 | mg/m3 | 是
[5 empty] | 烟尘 | 3 | 20 | mg/m3 | 是
|  |  | 4#机组烟囱出口 | 2017-02-20 | 烟气黑度 | <1 | 1 | 级 | 是
2 | 珠海粤裕丰钢铁有限公司 | 高栏港经济开发区 | 1#原料除尘 | 2017-02-13 | 颗粒物 | 8 | 25 | mg/m3 | 是
|  |  | 2#原料除尘 | 2017-02-13 | 颗粒物 | 8 | 25 | mg/m3 | 是
|  |  | 3#原料除尘 | 2017-02-13 | 颗粒物 | 9 | 25 | mg/m3 | 是
|  |  | 1#矿槽除尘 | 2017-02-14 | 颗粒物 | 13 | 25 | mg/m3 | 是
|  |  | 2#矿槽除尘 | 2017-02-14 | 颗粒物 | 13 | 25 | mg/m3 | 是
|  |  | 3#矿槽除尘 | 2017-02-14 | 颗粒物 | 14 | 25 | mg/m3 | 是
|  |  | 1#、3#出铁场除尘 | 2017-02-14 | 颗粒物 | 12 | 25 | mg/m3 | 是
|  |  | 2#出铁场除尘 | 2017-02-14 | 颗粒物 | 10 | 25 | mg/m3 | 是
|  |  | 4#出铁场除尘 | 2017-02-14 | 颗粒物 | 11 | 25 | mg/m3 | 是
|  |  | 1、2#热风炉 | 2017-02-15 | 二氧化硫 | 31 | 100 | mg/m3 | 是
[5 empty] | 氮氧化物 | 105 | 300 | mg/m3 | 是
[5 empty] | 颗粒物 | 13 | 20 | mg/m3 | 是
|  |  | 3#热风炉 | 2017-02-15 | 二氧化硫 | 33 | 100 | mg/m3 | 是
[5 empty] | 氮氧化物 | 116 | 300 | mg/m3 | 是
[5 empty] | 颗粒物 | 12 | 20 | mg/m3 | 是
|  |  | 4#热风炉 | 2017-02-15 | 二氧化硫 | 32 | 100 | mg/m3 | 是
[5 empty] | 氮氧化物 | 127 | 300 | mg/m3 | 是
[5 empty] | 颗粒物 | 14 | 20 | mg/m3 | 是
|  |  | 烧结原料除尘 | 2017-02-14 | 颗粒物 | 18 | 30 | mg/m3 | 是
|  |  | 烧结余热利用除尘 | 2017-02-14 | 颗粒物 | 20 | 30 | mg/m3 | 是
|  |  | 烧结机头出口 | 2017-02-13 | 二氧化硫 | 70 | 200 | mg/m3 | 是
[5 empty] | 氮氧化物 | 90 | 300 | mg/m3 | 是
[5 empty] | 颗粒物 | 15 | 40 | mg/m3 | 是
|  |  | 烧结机尾除尘 | 2017-02-13 | 颗粒物 | 12 | 30 | mg/m3 | 是
|  |  | 1#燃气锅炉 | 2017-02-15 | 二氧化硫 | 17 | 100 | mg/m3 | 是
[5 empty] | 氮氧化物 | 82 | 200 | mg/m3 | 是
[5 empty] | 烟尘 | 22 | 30 | mg/m3 | 是
[5 empty] | 烟气黑度 | <1 | 1.0 | 级 | 是
|  |  | 2#燃气锅炉 | 2017-02-16 | 二氧化硫 | 37 | 100 | mg/m3 | 是
[5 empty] | 氮氧化物 | 47 | 200 | mg/m3 | 是
[5 empty] | 烟尘 | 14 | 30 | mg/m3 | 是
[5 empty] | 烟气黑度 | <1 | 1.0 | 级 | 是
|  |  | 3#燃气锅炉 | 2017-02-16 | 二氧化硫 | 45 | 100 | mg/m3 | 是
[5 empty] | 氮氧化物 | 52 | 200 | mg/m3 | 是
[5 empty] | 烟尘 | 18 | 30 | mg/m3 | 是
[5 empty] | 烟气黑度 | <1 | 1.0 | 级 | 是
|  |  | 汽动二期1# | 2017-02-16 | 二氧化硫 | 25 | 100 | mg/m3 | 是
[5 empty] | 氮氧化物 | 98 | 200 | mg/m3 | 是
[5 empty] | 烟尘 | 25 | 30 | mg/m3 | 是
[5 empty] | 烟气黑度 | <1 | 1.0 | 级 | 是
|  |  | 汽动二期2# | 2017-02-16 | 二氧化硫 | 22 | 100 | mg/m3 | 是
[5 empty] | 氮氧化物 | 93 | 200 | mg/m3 | 是
[5 empty] | 烟尘 | 23 | 30 | mg/m3 | 是
[5 empty] | 烟气黑度 | <1 | 1.0 | 级 | 是
|  |  | 转炉二次除尘 | 2017-02-15 | 颗粒物 | 13 | 20 | mg/m3 | 是
|  |  | 精炼炉除尘 | 2017-02-15 | 颗粒物 | 10 | 20 | mg/m3 | 是
|  |  | 轧钢1#加热炉1# | 2017-02-16 | 二氧化硫 | 24 | 150 | mg/m3 | 是
[5 empty] | 氮氧化物 | 74 | 300 | mg/m3 | 是
[5 empty] | 颗粒物 | 13 | 20 | mg/m3 | 是
|  |  | 轧钢1#加热炉2# | 2017-02-16 | 二氧化硫 | 30 | 150 | mg/m3 | 是
[5 empty] | 氮氧化物 | 82 | 300 | mg/m3 | 是
[5 empty] | 颗粒物 | 15 | 20 | mg/m3 | 是
|  |  | 轧钢2#加热炉1# | 2017-02-17 | 二氧化硫 | 32 | 150 | mg/m3 | 是
[5 empty] | 氮氧化物 | 53 | 300 | mg/m3 | 是
[5 empty] | 颗粒物 | 14 | 20 | mg/m3 | 是
|  |  | 轧钢2#加热炉2# | 2017-02-17 | 二氧化硫 | 32 | 150 | mg/m3 | 是
[5 empty] | 氮氧化物 | 46 | 300 | mg/m3 | 是
[5 empty] | 颗粒物 | 16 | 20 | mg/m3 | 是
|  |  | 轧钢3#加热炉1# | 2017-02-17 | 二氧化硫 | 24 | 150 | mg/m3 | 是
[5 empty] | 氮氧化物 | 75 | 300 | mg/m3 | 是
[5 empty] | 颗粒物 | 18 | 20 | mg/m3 | 是
|  |  | 轧钢3#加热炉2# | 2017-02-17 | 二氧化硫 | 29 | 150 | mg/m3 | 是
[5 empty] | 氮氧化物 | 79 | 300 | mg/m3 | 是
[5 empty] | 颗粒物 | 16 | 20 | mg/m3 | 是