## 生活垃圾填埋场（废水）
2017年第1季度珠海市生活垃圾填埋场废水监督性监测结果
序号 | 企业名称 | 所在地 | 监测点名称 | 采样日期 | 监测项目名称 | 浓度 | 标准限值 | 单位 | 是否达标
1 | 珠海市市容环境卫生管理处西坑尾垃圾填埋处置场 | 香洲区 | 总排放口 | 2017-01-09 | 粪大肠菌群 | 未检出 | 13000 | 个/L | 是
[5 empty] | pH值 | 7.46 | 6-9 | 无量纲 | 是
[5 empty] | 氨氮 | 0.113 | 13 | mg/L | 是
[5 empty] | 化学需氧量 | 24 | 117 | mg/L | 是
[5 empty] | 色度 | 2 | 52 | 倍 | 是
[5 empty] | 五日生化需氧量 | 4.7 | 26 | mg/L | 是
[5 empty] | 悬浮物 | 15 | 39 | mg/L | 是
[5 empty] | 总氮 | 1.28 | 52 | mg/L | 是
[5 empty] | 总磷 | 0.09 | 0.65 | mg/L | 是
[5 empty] | 镉 | 未检出 | 0.01 | mg/L | 是
[5 empty] | 汞 | 未检出 | 0.001 | mg/L | 是
[5 empty] | 六价铬 | 未检出 | 0.05 | mg/L | 是
[5 empty] | 铅 | 未检出 | 0.1 | mg/L | 是
[5 empty] | 砷 | 0.0002 | 0.1 | mg/L | 是
[5 empty] | 总铬 | 未检出 | 0.1 | mg/L | 是

## 生活垃圾填埋场（废气）
2017年第1季度珠海市生活垃圾填埋场废气监督性监测结果
序号 | 企业名称 | 所在地 | 监测日期 | 监测点位 | 项目名称 | 浓度 | 标准限值 | 单位 | 是否达标
1 | 西坑尾垃圾填埋场 | 香洲区 | 2017-01-19 | 渗滤液调节池1#（第1次） | 臭气浓度 | 12 | 20 | 无量纲 | 是
[5 empty] | 硫化氢 | 0.002 | 0.06 | mg/m³ | 是
[5 empty] | 甲硫醇 | 未检出 | 0.007 | mg/m³ | 是
[5 empty] | 甲硫醚 | 未检出 | 0.07 | mg/m³ | 是
[5 empty] | 二甲二硫 | 未检出 | 0.06 | mg/m³ | 是
|  |  |  | 渗滤液调节池1#（第2次） | 臭气浓度 | 13 | 20 | 无量纲 | 是
[5 empty] | 硫化氢 | 0.002 | 0.06 | mg/m³ | 是
[5 empty] | 甲硫醇 | 未检出 | 0.007 | mg/m³ | 是
[5 empty] | 甲硫醚 | 未检出 | 0.07 | mg/m³ | 是
[5 empty] | 二甲二硫 | 未检出 | 0.06 | mg/m³ | 是
|  |  |  | 渗滤液调节池1#（第3次） | 臭气浓度 | 11 | 20 | 无量纲 | 是
[5 empty] | 硫化氢 | 0.003 | 0.06 | mg/m³ | 是
[5 empty] | 甲硫醇 | 未检出 | 0.007 | mg/m³ | 是
[5 empty] | 甲硫醚 | 未检出 | 0.07 | mg/m³ | 是
[5 empty] | 二甲二硫 | 未检出 | 0.06 | mg/m³ | 是
|  |  |  | 渗滤液调节池1#（第4次） | 臭气浓度 | 12 | 20 | 无量纲 | 是
[5 empty] | 硫化氢 | 0.003 | 0.06 | mg/m³ | 是
[5 empty] | 甲硫醇 | 未检出 | 0.007 | mg/m³ | 是
[5 empty] | 甲硫醚 | 未检出 | 0.07 | mg/m³ | 是
[5 empty] | 二甲二硫 | 未检出 | 0.06 | mg/m³ | 是
|  |  |  | 渗滤液调节池2#（第1次） | 臭气浓度 | 12 | 20 | 无量纲 | 是
[5 empty] | 硫化氢 | 0.003 | 0.06 | mg/m³ | 是
[5 empty] | 甲硫醇 | 未检出 | 0.007 | mg/m³ | 是
[5 empty] | 甲硫醚 | 未检出 | 0.07 | mg/m³ | 是
[5 empty] | 二甲二硫 | 未检出 | 0.06 | mg/m³ | 是
|  |  |  | 渗滤液调节池2#（第2次） | 臭气浓度 | 12 | 20 | 无量纲 | 是
[5 empty] | 硫化氢 | 0.002 | 0.06 | mg/m³ | 是
[5 empty] | 甲硫醇 | 未检出 | 0.007 | mg/m³ | 是
[5 empty] | 甲硫醚 | 未检出 | 0.07 | mg/m³ | 是
[5 empty] | 二甲二硫 | 未检出 | 0.06 | mg/m³ | 是
|  |  |  | 渗滤液调节池2#（第3次） | 臭气浓度 | 12 | 20 | 无量纲 | 是
[5 empty] | 硫化氢 | 0.002 | 0.06 | mg/m³ | 是
[5 empty] | 甲硫醇 | 未检出 | 0.007 | mg/m³ | 是
[5 empty] | 甲硫醚 | 未检出 | 0.07 | mg/m³ | 是
[5 empty] | 二甲二硫 | 未检出 | 0.06 | mg/m³ | 是
|  |  |  | 渗滤液调节池2#（第4次） | 臭气浓度 | 13 | 20 | 无量纲 | 是
[5 empty] | 硫化氢 | 0.003 | 0.06 | mg/m³ | 是
[5 empty] | 甲硫醇 | 未检出 | 0.007 | mg/m³ | 是
[5 empty] | 甲硫醚 | 未检出 | 0.07 | mg/m³ | 是
[5 empty] | 二甲二硫 | 未检出 | 0.06 | mg/m³ | 是
|  |  |  | 渗滤液调节池3#（第1次） | 臭气浓度 | 11 | 20 | 无量纲 | 是
[5 empty] | 硫化氢 | 0.002 | 0.06 | mg/m³ | 是
[5 empty] | 甲硫醇 | 未检出 | 0.007 | mg/m³ | 是
[5 empty] | 甲硫醚 | 未检出 | 0.07 | mg/m³ | 是
[5 empty] | 二甲二硫 | 未检出 | 0.06 | mg/m³ | 是
|  |  |  | 渗滤液调节池3#（第2次） | 臭气浓度 | 12 | 20 | 无量纲 | 是
[5 empty] | 硫化氢 | 0.003 | 0.06 | mg/m³ | 是
[5 empty] | 甲硫醇 | 未检出 | 0.007 | mg/m³ | 是
[5 empty] | 甲硫醚 | 未检出 | 0.07 | mg/m³ | 是
[5 empty] | 二甲二硫 | 未检出 | 0.06 | mg/m³ | 是
|  |  |  | 渗滤液调节池3#（第3次） | 臭气浓度 | 13 | 20 | 无量纲 | 是
[5 empty] | 硫化氢 | 0.003 | 0.06 | mg/m³ | 是
[5 empty] | 甲硫醇 | 未检出 | 0.007 | mg/m³ | 是
[5 empty] | 甲硫醚 | 未检出 | 0.07 | mg/m³ | 是
[5 empty] | 二甲二硫 | 未检出 | 0.06 | mg/m³ | 是
|  |  |  | 渗滤液调节池3#（第4次） | 臭气浓度 | 12 | 20 | 无量纲 | 是
[5 empty] | 硫化氢 | 0.003 | 0.06 | mg/m³ | 是
[5 empty] | 甲硫醇 | 未检出 | 0.007 | mg/m³ | 是
[5 empty] | 甲硫醚 | 未检出 | 0.07 | mg/m³ | 是
[5 empty] | 二甲二硫 | 未检出 | 0.06 | mg/m³ | 是
|  |  |  | 渗滤液调节池4#（第1次） | 臭气浓度 | 13 | 20 | 无量纲 | 是
[5 empty] | 硫化氢 | 0.003 | 0.06 | mg/m³ | 是
[5 empty] | 甲硫醇 | 未检出 | 0.007 | mg/m³ | 是
[5 empty] | 甲硫醚 | 未检出 | 0.07 | mg/m³ | 是
[5 empty] | 二甲二硫 | 未检出 | 0.06 | mg/m³ | 是
|  |  |  | 渗滤液调节池4#（第2次） | 臭气浓度 | 13 | 20 | 无量纲 | 是
[5 empty] | 硫化氢 | 0.002 | 0.06 | mg/m³ | 是
[5 empty] | 甲硫醇 | 未检出 | 0.007 | mg/m³ | 是
[5 empty] | 甲硫醚 | 未检出 | 0.07 | mg/m³ | 是
[5 empty] | 二甲二硫 | 未检出 | 0.06 | mg/m³ | 是
|  |  |  | 渗滤液调节池4#（第3次） | 臭气浓度 | 12 | 20 | 无量纲 | 是
[5 empty] | 硫化氢 | 0.003 | 0.06 | mg/m³ | 是
[5 empty] | 甲硫醇 | 未检出 | 0.007 | mg/m³ | 是
[5 empty] | 甲硫醚 | 未检出 | 0.07 | mg/m³ | 是
[5 empty] | 二甲二硫 | 未检出 | 0.06 | mg/m³ | 是
|  |  |  | 渗滤液调节池4#（第4次） | 臭气浓度 | 13 | 20 | 无量纲 | 是
[5 empty] | 硫化氢 | 0.002 | 0.06 | mg/m³ | 是
[5 empty] | 甲硫醇 | 未检出 | 0.007 | mg/m³ | 是
[5 empty] | 甲硫醚 | 未检出 | 0.07 | mg/m³ | 是
[5 empty] | 二甲二硫 | 未检出 | 0.06 | mg/m³ | 是
|  |  | 2017-01-19 | 填埋区工作面上1# | 甲烷 | 0.0000073% | 0.1% | 无量纲 | 是
|  |  |  | 填埋区工作面上2# | 甲烷 | 0.0000081% | 0.1% | 无量纲 | 是
|  |  |  | 填埋区3# | 甲烷 | 0.0000080% | － | 无量纲 | －
|  |  |  | 填埋区4# | 甲烷 | 0.0000070% | － | 无量纲 | －
|  |  |  | 填埋区5# | 甲烷 | 0.0000081% | － | 无量纲 | －
|  |  |  | 填埋区6# | 甲烷 | 0.0000081% | － | 无量纲 | －

## 珠海市垃圾发电厂（废气）
2017年第1季度珠海市垃圾发电厂废气监督性监测结果
序号 | 企业名称 | 所在地 | 监测日期 | 监测点位 | 项目名称 | 浓度 | 标准限值 | 单位 | 是否达标
1 | 珠海市垃圾发电厂 | 香洲区 | 2017-01-10 | 1#炉炉渣排放口 | 热灼减率 | 2.15% | 5% | 无量纲 | 是
|  |  |  | 2#炉炉渣排放口 | 热灼减率 | 2.43% | 5% | 无量纲 | 是
|  |  |  | 3#炉炉渣排放口 | 热灼减率 | 2.15% | 5% | 无量纲 | 是
|  |  | 2017-01-18 | 有臭气方位的边界线上1#（第1次） | 氨 | 0.05 | 1.5 | mg/m³ | 是
[5 empty] | 硫化氢 | 0.002 | 0.06 | mg/m³ | 是
[5 empty] | 甲硫醇 | 未检出 | 0.007 | mg/m³ | 是
[5 empty] | 臭气浓度 | 13 | 20 | 无量纲 | 是
|  |  |  | 有臭气方位的边界线上1#（第2次） | 氨 | 0.06 | 1.5 | mg/m³ | 是
[5 empty] | 硫化氢 | 0.003 | 0.06 | mg/m³ | 是
[5 empty] | 甲硫醇 | 未检出 | 0.007 | mg/m³ | 是
[5 empty] | 臭气浓度 | 12 | 20 | 无量纲 | 是
|  |  |  | 有臭气方位的边界线上1#（第3次） | 氨 | 0.04 | 1.5 | mg/m³ | 是
[5 empty] | 硫化氢 | 0.002 | 0.06 | mg/m³ | 是
[5 empty] | 甲硫醇 | 未检出 | 0.007 | mg/m³ | 是
[5 empty] | 臭气浓度 | 13 | 20 | 无量纲 | 是
|  |  |  | 有臭气方位的边界线上1#（第4次） | 氨 | 0.05 | 1.5 | mg/m³ | 是
[5 empty] | 硫化氢 | 0.002 | 0.06 | mg/m³ | 是
[5 empty] | 甲硫醇 | 未检出 | 0.007 | mg/m³ | 是
[5 empty] | 臭气浓度 | 13 | 20 | 无量纲 | 是
|  |  |  | 有臭气方位的边界线上2#（第1次） | 氨 | 0.06 | 1.5 | mg/m³ | 是
[5 empty] | 硫化氢 | 0.003 | 0.06 | mg/m³ | 是
[5 empty] | 甲硫醇 | 未检出 | 0.007 | mg/m³ | 是
[5 empty] | 臭气浓度 | 12 | 20 | 无量纲 | 是
|  |  |  | 有臭气方位的边界线上2#（第2次） | 氨 | 0.06 | 1.5 | mg/m³ | 是
[5 empty] | 硫化氢 | 0.002 | 0.06 | mg/m³ | 是
[5 empty] | 甲硫醇 | 未检出 | 0.007 | mg/m³ | 是
[5 empty] | 臭气浓度 | 13 | 20 | 无量纲 | 是
|  |  |  | 有臭气方位的边界线上2#（第3次） | 氨 | 0.05 | 1.5 | mg/m³ | 是
[5 empty] | 硫化氢 | 0.002 | 0.06 | mg/m³ | 是
[5 empty] | 甲硫醇 | 未检出 | 0.007 | mg/m³ | 是
[5 empty] | 臭气浓度 | 12 | 20 | 无量纲 | 是
|  |  |  | 有臭气方位的边界线上2#（第4次） | 氨 | 0.04 | 1.5 | mg/m³ | 是
[5 empty] | 硫化氢 | 0.002 | 0.06 | mg/m³ | 是
[5 empty] | 甲硫醇 | 未检出 | 0.007 | mg/m³ | 是
[5 empty] | 臭气浓度 | 12 | 20 | 无量纲 | 是