## 废气
2017年第1季度重点污染源（废气）监督性监测结果
序号 | 企业名称 | 所在地 | 监测点名称 | 采样日期 | 监测项目名称 | 浓度 | 标准限值 | 单位 | 是否达标 | 备注
1 | 广东珠海金湾发电有限公司 | 高栏港经济开发区 | 3# 发电机组锅炉烟气排气筒 | 2017-03-06 | 二氧化硫 | 24 | 200 | mg/m3 | 是
[5 empty] | 汞 | 未检出 | 0.03 | mg/m3 | 是
[5 empty] | 氮氧化物 | 39 | 100 | mg/m3 | 是
[5 empty] | 烟尘 | 3 | 20 | mg/m3 | 是
|  |  | 3#机组烟囱出口 | 2017-03-06 | 烟气黑度 | <1 | 1 | 级 | 是
2 | 珠海深能洪湾电力有限公司 | 保税区 | 3#锅炉废气排放口 | 2017-02-27 | 二氧化硫 | 未检出 | 35 | mg/m3 | 是
[5 empty] | 氮氧化物 | 21 | 50 | mg/m3 | 是
[5 empty] | 烟尘 | 3 | 5 | mg/m3 | 是
[5 empty] | 烟气黑度 | <1 | 1 | 级 | 是
|  |  | 4#锅炉废气排放口 | 2017-03-22 | 二氧化硫 | 未检出 | 35 | mg/m3 | 是
[5 empty] | 氮氧化物 | 26 | 50 | mg/m3 | 是
[5 empty] | 烟尘 | 3 | 5 | mg/m3 | 是
[5 empty] | 烟气黑度 | <1 | 1 | 级 | 是