## 废气监测数据审核表
东莞市2017年第一季度1月份国控企业污染源（国控废气）监督性 监测结果
序号 | 行政区 | 企业名称 | 监测点名称 | 执行标准名称 | 监测日期 | 监测项目名称 | 实测浓度(mg/m) | 折算浓度(mg/m) | 标准限值(mg/m) | 排放单位 | 是否达标 | 超标倍数 | 备注
1899-12-31 | 东莞市 | 广东电力发展股份有限公司沙角A电厂 | 1#机组 | 火电厂大气污染物排放标准 | 2017-01-04 | 烟尘 | 11.8 | 11.5 | 20 | mg/m | 是
[6 empty] | 二氧化硫 | 36 | 35 | 200 | mg/m | 是
[6 empty] | 氮氧化物 | 36 | 35 | 200 | mg/m | 是
[6 empty] | 汞及化合物 | 0.0045 | 0.0044 | 0.03 | mg/m | 是
[6 empty] | 林格曼黑度 | 0.5 | 0.5 | 1 | 级 | 是
|  |  | 2#机组 |  |  | 烟尘 | 13.4 | 13.7 | 20 | mg/m | 是
[6 empty] | 二氧化硫 | 25 | 26 | 200 | mg/m | 是
[6 empty] | 氮氧化物 | 50 | 51 | 200 | mg/m | 是
[6 empty] | 汞及化合物 | 0.0084 | 0.0088 | 0.03 | mg/m | 是
[6 empty] | 林格曼黑度 | 0.5 | 0.5 | 1 | 级 | 是
|  |  | 3#机组 |  | 2017-01-06 | 烟尘 | 9.9 | 10.4 | 20 | mg/m | 是
[6 empty] | 二氧化硫 | 21 | 22 | 200 | mg/m | 是
[6 empty] | 氮氧化物 | 56 | 58 | 200 | mg/m | 是
[6 empty] | 汞及化合物 | 0.0084 | 0.0088 | 0.03 | mg/m | 是
[6 empty] | 林格曼黑度 | 0.5 | 0.5 | 1 | 级 | 是
|  |  | 5#机组 |  |  | 烟尘 | 13 | 13.2 | 20 | mg/m | 是
[6 empty] | 二氧化硫 | 45 | 45 | 200 | mg/m | 是
[6 empty] | 氮氧化物 | 40 | 40 | 200 | mg/m | 是
[6 empty] | 汞及化合物 | 0.018 | 0.018 | 0.03 | mg/m | 是
[6 empty] | 林格曼黑度 | 0.5 | 0.5 | 1 | 级 | 是
1900-01-01 | 东莞市 | 广东广合电力有限公司沙角发电厂C厂 | 1#机组 | 火电厂大气污染物排放标准 | 2017-01-12 | 烟尘 | 9.4 | 9.7 | 20 | mg/m | 是
[6 empty] | 二氧化硫 | 16 | 16 | 200 | mg/m | 是
[6 empty] | 氮氧化物 | 22 | 23 | 200 | mg/m | 是
[6 empty] | 汞及化合物 | <0.0025 | <0.0025 | 0.03 | mg/m | 是
[6 empty] | 林格曼黑度 | 1 | 1 | 1 | 级 | 是
|  |  | 2#机组 |  |  | 烟尘 | 5 | 4.9 | 20 | mg/m | 是
[6 empty] | 二氧化硫 | <15 | <15 | 200 | mg/m | 是
[6 empty] | 氮氧化物 | 58 | 56 | 200 | mg/m | 是
[6 empty] | 汞及化合物 | <0.0025 | <0.0025 | 0.03 | mg/m | 是
[6 empty] | 林格曼黑度 | 1 | 1 | 1 | 级 | 是
|  |  | 3#机组 |  | 2017-01-13 | 烟尘 | 5.1 | 4.9 | 20 | mg/m | 是
[6 empty] | 二氧化硫 | <15 | <15 | 200 | mg/m | 是
[6 empty] | 氮氧化物 | 42 | 40 | 200 | mg/m | 是
[6 empty] | 汞及化合物 | <0.0025 | <0.0025 | 0.03 | mg/m | 是
[6 empty] | 林格曼黑度 | 1 | 1 | 1 | 级 | 是
1900-01-02 | 东莞市 | 深圳市广深沙角B电力有限公司沙角B火力发电厂 | 1#机组 | 火电厂大气污染物排放标准 | 2017-01-03 | 烟尘 | 6.7 | 7.5 | 20 | mg/m | 是
[6 empty] | 二氧化硫 | 20 | 22 | 200 | mg/m | 是
[6 empty] | 氮氧化物 | 30 | 33 | 200 | mg/m | 是
[6 empty] | 汞及化合物 | <0.0025 | <0.0025 | 0.03 | mg/m | 是
[6 empty] | 林格曼黑度 | 0.5 | 0.5 | 1 | 级 | 是
|  |  | 2#机组 |  |  | 烟尘 | 3.2 | 3.3 | 20 | mg/m | 是
[6 empty] | 二氧化硫 | 30 | 31 | 200 | mg/m | 是
[6 empty] | 氮氧化物 | 28 | 29 | 200 | mg/m | 是
[6 empty] | 汞及化合物 | <0.0025 | <0.0025 | 0.03 | mg/m | 是
[6 empty] | 林格曼黑度 | 0.5 | 0.5 | 1 | 级 | 是
备注：“＜”代表监测结果低于方法检出限