## 废气监测数据审核表
东莞市2017年第一季度1月份国控企业污染源（危废废气）监督性监测结果
序号 | 行政区 | 企业名称 | 监测点名称 | 执行标准名称 | 监测日期 | 监测项目名称 | 实测浓度(mg/m) | 折算浓度(mg/m) | 标准限值(mg/m) | 排放单位 | 是否达标 | 超标倍数 | 备注
1899-12-31 | 东莞市 | 东莞中科环保电力有限公司 | 1#烟囱 | 生活垃圾焚烧污染控制标准 | 2017-01-03 | 二氧化硫 | 19 | <15 | 100 | mg/m | 是
[6 empty] | 氮氧化物 | 238 | 165 | 300 | mg/m | 是
[6 empty] | 汞及化合物 | 0.0051 | 0.0028 | 0.05 | mg/m | 是
[6 empty] | 颗粒物 | 4.5 | 3.1 | 30 | mg/m | 是
[6 empty] | 一氧化碳 | 3 | 2 | 100 | mg/m | 是
[6 empty] | 氯化氢 | 1.4 | 0.97 | 60 | mg/m | 是
|  |  | 2#烟囱 |  |  | 二氧化硫 | 23 | 17 | 100 | mg/m | 是
[6 empty] | 氮氧化物 | 253 | 182 | 300 | mg/m | 是
[6 empty] | 汞及化合物 | 0.0048 | 0.0027 | 0.05 | mg/m | 是
[6 empty] | 颗粒物 | 5 | 3.6 | 30 | mg/m | 是
[6 empty] | 一氧化碳 | 4 | 3 | 100 | mg/m | 是
[6 empty] | 氯化氢 | 1.4 | 1 | 60 | mg/m | 是
1900-01-01 | 东莞市 | 日立化成工业(东莞)有限公司 | (2+2)t/h锅炉排放口 | 广东省地方标准《锅炉大气污染物排放标准》 | 2017-01-13 | 烟尘 | 7.3 | 16.6 | 30 | mg/m | 是
[6 empty] | 二氧化硫 | <15 | <15 | 50 | mg/m | 是
[6 empty] | 氮氧化物 | 63 | 144 | 200 | mg/m | 是
[6 empty] | 林格曼黑度 | 0.5 | 0.5 | 1 | 级 | 是
|  |  | 9#脱臭机废气排放口 | 广东省地方标准《大气污染物排放限值》 | 2017-01-13 | 苯系物 | <0.0005 | <0.0005 | 12 | mg/m | 是
[6 empty] | 甲苯 | <0.0005 | <0.0005 | 40 | mg/m | 是
[6 empty] | 二甲苯 | <0.0005 | <0.0005 | 70 | mg/m3 | 是
3 | 东莞辖镇 | 东莞市挚能再生资源发电有限公司 | 1#焚烧炉烟道 | 生活垃圾焚烧污染控制标准 | 2017-01-10 | 二氧化硫 | 61 | 58 | 100 | mg/m | 是
[6 empty] | 氮氧化物 | 217 | 205 | 300 | mg/m | 是
[6 empty] | 汞及化合物 | 0.033 | 0.031 | 0.05 | mg/m | 是
[6 empty] | 颗粒物 | 10.6 | 10 | 30 | mg/m | 是
[6 empty] | 一氧化碳 | 39 | 37 | 100 | mg/m | 是
[6 empty] | 氯化氢 | 7 | 6.6 | 60 | mg/m | 是
|  |  | 2#焚烧炉烟道 |  |  | 二氧化硫 | 56 | 52 | 100 | mg/m | 是
[6 empty] | 氮氧化物 | 226 | 209 | 300 | mg/m | 是
[6 empty] | 汞及化合物 | 0.0033 | 0.0031 | 0.05 | mg/m | 是
[6 empty] | 颗粒物 | 13.8 | 12.8 | 30 | mg/m | 是
[6 empty] | 一氧化碳 | 45 | 42 | 100 | mg/m | 是
[6 empty] | 氯化氢 | 3.6 | 3.3 | 60 | mg/m | 是
|  |  | 3#焚烧炉烟道 |  |  | 二氧化硫 | 60 | 56 | 100 | mg/m | 是
[6 empty] | 氮氧化物 | 217 | 203 | 300 | mg/m | 是
[6 empty] | 汞及化合物 | 0.011 | 0.01 | 0.05 | mg/m | 是
[6 empty] | 颗粒物 | 17.8 | 16.6 | 30 | mg/m | 是
[6 empty] | 一氧化碳 | 40 | 37 | 100 | mg/m | 是
[6 empty] | 氯化氢 | 3 | 2.8 | 60 | mg/m | 是
备注：“＜”代表监测结果低于方法检出限