## 监测结果
江门市2017年国控企业污染源2月（危废废水）监督性监测结果（9家）
单位：mg/L pH：无量纲 色度：倍
序号 | 行政区 | 企业名称 | 监测点名称 | 执行标准名称 | 执行标准条件名称 | 监测日期 | 监测项目名称（单位） | 污染物浓度 | 标准限值 | 是否达标 | 超标倍数 | 未监测原因
1899-12-31 | 蓬江区 | 江门荣信电路板有限公司 | 标准排污口 | 广东省地方标准《水污染物排放限值》 | /第二时段/一般排污单位 一级标准 | 2017-02-14 | PH值 | — | 6--9 | —
[7 empty] | 总磷 | — | — | —
[7 empty] | 化学需氧量 | <10 | 52 | 是
[7 empty] | 总汞 | <0.00004 | 0.05 | 是
[7 empty] | 总镉 | <0.005 | 0.1 | 是
[7 empty] | 总铬 | <0.03 | 1.5 | 是
[7 empty] | 六价铬 | <0.004 | 0.5 | 是
[7 empty] | 总铅 | <0.07 | 1 | 是
[7 empty] | 总镍 | <0.007 | 1 | 是
[7 empty] | 总铜 | <0.006 | 0.5 | 是
[7 empty] | 悬浮物 | — | 60 | —
[7 empty] | 总锌 | <0.004 | 2 | 是
[7 empty] | 氨氮 | 0.028 | 7.2 | 是
[7 empty] | 总氮 | — | — | —
[7 empty] | 氰化物（总氰化合物） | — | 0.3 | —
[7 empty] | 氟化物 | — | 10 | —
[7 empty] | 石油类 | — | 5 | —
1900-01-01 | 江海区 | 江门崇达电路技术有限公司 | 标准排污口 | 地表水环境质量标准/电镀水污染物排放标准 | /表1-地表水环境质量标准基本项目标准限值/Ⅴ类/23项（其中总磷执行江河的限值）/现有项目水污染物排放限值及单位产品基准排水量（表1） | 2017-02-14 | PH值 | — | 6-9 | —
[7 empty] | 总磷 | — | 0.4 | —
[7 empty] | 化学需氧量 | 10 | 40 | 是
[7 empty] | 总汞 | <0.00004 | 0.001 | 是
[7 empty] | 总镉 | <0.005 | 0.01 | 是
[7 empty] | 总铬 | <0.03 | 0.5 | 是
[7 empty] | 六价铬 | <0.004 | 0.1 | 是
[7 empty] | 总铅 | <0.07 | 0.1 | 是
[7 empty] | 总镍 | <0.007 | 0.5 | 是
[7 empty] | 总铜 | <0.006 | 0.5 | 是
[7 empty] | 悬浮物 | — | 30 | —
[7 empty] | 总锌 | <0.004 | 1 | 是
[7 empty] | 氨氮 | 0.033 | 2 | 是
[7 empty] | 总氮 | — | 20 | —
[7 empty] | 氰化物（总氰化合物） | — | 0.2 | —
[7 empty] | 氟化物 | — | 1.5 | —
[7 empty] | 石油类 | — | 1 | —
1900-01-02 | 江海区 | 江门市奔力达电路有限公司 | 标准排污口 | 广东省地方标准《水污染物排放限值》 | /第二时段/一般排污单位 一级标准 | 2017-02-14 | PH值 | — | 6--9 | —
[7 empty] | 总磷 | — | — | —
[7 empty] | 化学需氧量 | 10 | 90 | 是
[7 empty] | 总汞 | <0.00004 | 0.05 | 是
[7 empty] | 总镉 | <0.005 | 0.1 | 是
[7 empty] | 总铬 | <0.03 | 1.5 | 是
[7 empty] | 六价铬 | <0.004 | 0.5 | 是
[7 empty] | 总铅 | <0.07 | 1 | 是
[7 empty] | 总镍 | <0.007 | 1 | 是
[7 empty] | 总铜 | 0.035 | 0.5 | 是
[7 empty] | 悬浮物 | — | 60 | —
[7 empty] | 总锌 | <0.004 | 2 | 是
[7 empty] | 氨氮 | 0.117 | 10 | 是
[7 empty] | 总氮 | — | — | —
[7 empty] | 氰化物（总氰化合物） | — | 0.3 | —
[7 empty] | 氟化物 | — | 10 | —
[7 empty] | 石油类 | — | 5 | —
4 | 新会区 | 新会崖门定点电镀工业基地 | 标准排污口 | 电镀水污染物排放标准 | /现有项目水污染物排放限值及单位产品基准排水量（表1） |  | PH值 |  | 6-9 |  |  | 根据监测计划，本月不安排监测
[7 empty] | 总磷 |  | 1
[7 empty] | 化学需氧量 |  | 80
[7 empty] | 总汞 |  | 0.005
[7 empty] | 总镉 |  | 0.01
[7 empty] | 总铬 |  | 0.5
[7 empty] | 六价铬 |  | 0.1
[7 empty] | 总砷 |  | 0.5
[7 empty] | 总铅 |  | 0.1
[7 empty] | 总镍 |  | 0.5
[7 empty] | 总铜 |  | 0.5
[7 empty] | 悬浮物 |  | 30
[7 empty] | 总锌 |  | 1
[7 empty] | 氨氮 |  | 15
[7 empty] | 总氮 |  | 20
[7 empty] | 氰化物（总氰化合物） |  | 0.2
[7 empty] | 氟化物 |  | 10
[7 empty] | 石油类 |  | 2
1900-01-04 | 新会区 | 江门市芳源环境科技开发有限公司 | 标准排污口 | 广东省地方标准《水污染物排放限值》 | /第二时段/一般排污单位 二级标准 |  | pH值 |  | 6--9 |  |  | 根据监测计划，本月不安排监测
[7 empty] | 化学需氧量 |  | 110
[7 empty] | 总汞 |  | 0.05
[7 empty] | 总镉 |  | 0.1
[7 empty] | 总铬 |  | 1.5
[7 empty] | 六价铬 |  | 0.5
[7 empty] | 总砷 |  | 0.5
[7 empty] | 总铅 |  | 1
[7 empty] | 总镍 |  | 1
[7 empty] | 总铜 |  | 1
[7 empty] | 悬浮物 |  | 100
[7 empty] | 总锌 |  | 3
[7 empty] | 氨氮 |  | 15
[7 empty] | 氰化物（总氰化合物） |  | 0.4
[7 empty] | 氟化物 |  | 10
[7 empty] | 石油类 |  | 8
1900-01-05 | 开平市 | 开平依利安达电子有限公司 | 标准排污口 | 电镀水污染物排放标准 | /现有项目水污染物排放限值及单位产品基准排水量（表1） |  | PH值 |  | 6-9 |  |  | 根据监测计划，本月不安排监测
[7 empty] | 总磷 |  | 1
[7 empty] | 化学需氧量 |  | 80
[7 empty] | 总汞 |  | 0.005
[7 empty] | 总镉 |  | 0.01
[7 empty] | 总铬 |  | 0.5
[7 empty] | 六价铬 |  | 0.1
[7 empty] | 总砷 |  | 0.5
[7 empty] | 总铅 |  | 0.1
[7 empty] | 总镍 |  | 0.5
[7 empty] | 总铜 |  | 0.5
[7 empty] | 悬浮物 |  | 30
[7 empty] | 总锌 |  | 1
[7 empty] | 氨氮 |  | 15
[7 empty] | 总氮 |  | 20
[7 empty] | 氰化物（总氰化合物） |  | 0.2
[7 empty] | 氟化物 |  | 10
[7 empty] | 石油类 |  | 2
1900-01-06 | 鹤山市 | 广东世运电路科技股份有限公司 | 标准排污口 | 地表水环境质量标准/电镀水污染物排放标准 | /表1-地表水环境质量标准基本项目标准限值/Ⅳ类/23项（其中总磷执行江河的限值）/新建项目水污染物排放限值及单位产品基准排水量（表2） |  | PH值 |  | 6-9 |  |  | 根据监测计划，本月不安排监测
[7 empty] | 总磷 |  | 0.3
[7 empty] | 化学需氧量 |  | 30
[7 empty] | 总汞 |  | 0.001
[7 empty] | 总镉 |  | 0.005
[7 empty] | 总铬 |  | 0.5
[7 empty] | 六价铬 |  | 0.05
[7 empty] | 总铅 |  | 0.05
[7 empty] | 总镍 |  | 0.1
[7 empty] | 总铜 |  | 0.3
[7 empty] | 悬浮物 |  | 30
[7 empty] | 总锌 |  | 1
[7 empty] | 氨氮 |  | 1.5
[7 empty] | 总氮 |  | 15
[7 empty] | 氰化物（总氰化合物） |  | 0.2
[7 empty] | 氟化物 |  | 1.5
[7 empty] | 石油类 |  | 0.5
1900-01-07 | 鹤山市 | 鹤山安栢电路版厂有限公司沙坪分公司 | 标准排污口 | 电镀水污染物排放标准 | /现有项目水污染物排放限值及单位产品基准排水量（表1） |  | PH值 |  | 6-9 |  |  | 根据监测计划，本月不安排监测
[7 empty] | 总磷 |  | 1
[7 empty] | 化学需氧量 |  | 80
[7 empty] | 总汞 |  | 0.005
[7 empty] | 总镉 |  | 0.01
[7 empty] | 总铬 |  | 0.5
[7 empty] | 六价铬 |  | 0.1
[7 empty] | 总铅 |  | 0.1
[7 empty] | 总镍 |  | 0.5
[7 empty] | 总铜 |  | 0.5
[7 empty] | 悬浮物 |  | 30
[7 empty] | 总锌 |  | 1
[7 empty] | 氨氮 |  | 15
[7 empty] | 总氮 |  | 20
[7 empty] | 氰化物（总氰化合物） |  | 0.2
[7 empty] | 氟化物 |  | 10
[7 empty] | 石油类 |  | 2
1900-01-08 | 鹤山市 | 江门市东江环保技术有限公司 | 标准排污口 | 地表水环境质量标准 | /表1-地表水环境质量标准基本项目标准限值/Ⅲ类/23项（其中总磷执行江河的限值） |  | PH值 |  | 6-9 |  |  | 根据监测计划，本月不安排监测
[7 empty] | 总磷 |  | 0.2
[7 empty] | 化学需氧量 |  | 20
[7 empty] | 总汞 |  | 0.0001
[7 empty] | 总镉 |  | 0.005
[7 empty] | 六价铬 |  | 0.05
[7 empty] | 总铅 |  | 0.05
[7 empty] | 总镍 |  | 0.02
[7 empty] | 总铜 |  | 1
[7 empty] | 悬浮物 |  | 60
[7 empty] | 总锌 |  | 1
[7 empty] | 氨氮 |  | 1
[7 empty] | 氟化物 |  | 1
[7 empty] | 石油类 |  | 0.05
江门市2017年国控企业污染源2月（危废废气）监督性监测结果（2家）
单位：mg/m
序号 | 行政区 | 企业名称 | 监测点名称 | 执行标准名称 |  | 监测日期 | 监测项目名称（单位） | 污染物浓度 | 标准限值 | 是否达标 | 超标倍数 | 未监测原因
1 | 江海区 | 江门荣信电路板有限公司 | 250万大卡天然气导热油炉排气筒 | 广东《锅炉大气污染物排放标准》 |  |  | 烟尘 |  | 1900-01-29 |  |  | 根据监测计划，本月不安排监测
[7 empty] | 二氧化硫 |  | 1900-02-18
[7 empty] | 氮氧化物 |  | 1900-07-18
[7 empty] | 林格曼黑度 |  | 1899-12-31
1900-01-01 | 新会区 | 江门市芳源环境科技开发有限公司 | 2t/h燃生物质锅炉排气筒 | 广东省《锅炉大气污染物排放标准》 |  | 2017-02-16 | 烟尘 | 1900-01-23 04:48 | 1900-01-29 | 是
[7 empty] | 二氧化硫 | 1900-02-07 | 1900-02-18 | 是
[7 empty] | 氮氧化物 | 1900-07-16 | 1900-07-18 | 是
[7 empty] | 林格曼黑度 | 1899-12-31 | 1899-12-31 | 是