## 废气监测结果
江门市2017年国控企业污染源3月（废气重点）监督性监测结果（6家）
单位：mg/m
序号 | 行政区 | 企业名称 | 监测点名称 | 执行标准名称 | 监测日期 | 监测项目名称（单位） | 污染物浓度 | 标准限值 | 是否达标 | 超标倍数 | 未监测原因
1899-12-31 | 蓬江区 | 江门华尔润玻璃有限公司 | 950T炉窑烟囱 | 平板玻璃工业大气污染物排放标准 | 2017-02-14 | 二氧化硫 | 77.28 | 400 | 是
[6 empty] | 氮氧化物 | 262.08 | 700 | 是
[6 empty] | 林格曼黑度 | 1 | 1899-12-31 | 是
[6 empty] | 烟尘 | 41.4008 | 1900-02-18 | 是
1900-01-01 | 蓬江区 | 江门华沣特种玻璃有限责任公司 | 900吨炉窑烟气采样口 | 平板玻璃工业大气污染物排放标准 | 2017-02-14 | 二氧化硫 | 210 | 400 | 是
[6 empty] | 氮氧化物 | 314.16 | 700 | 是
[6 empty] | 林格曼黑度 | 1 | 1899-12-31 | 是
[6 empty] | 烟尘 | 40.9372 | 1900-02-18 | 是
3 | 江海区 | 信义环保特种玻璃（江门）有限公司 | 600t/h(A线)处理后烟道采样口 | 平板玻璃工业大气污染物排放标准 | 2017-02-22 | 二氧化硫 | 270 | 400 | 是
[6 empty] | 氮氧化物 | 377 | 700 | 是
[6 empty] | 林格曼黑度 | 1 | 1899-12-31 | 是
[6 empty] | 烟尘 | 26.1146 | 1900-02-18 | 是
|  |  | 900t/h(B线)处理后烟道采样口 |  | 2017-02-22 | 二氧化硫 | 172 | 400 | 是
[6 empty] | 氮氧化物 | 350 | 700 | 是
[6 empty] | 林格曼黑度 | 1 | 1899-12-31 | 是
[6 empty] | 烟尘 | 24.1479 | 1900-02-18 | 是
|  |  | 900t/h(C线)处理后烟道采样口 |  | 2017-02-22 | 二氧化硫 | 199 | 400 | 是
[6 empty] | 氮氧化物 | 361 | 700 | 是
[6 empty] | 林格曼黑度 | 1 | 1899-12-31 | 是
[6 empty] | 烟尘 | 31.988 | 1900-02-18 | 是
|  |  | 900t/h(C线)处理后烟道采样口 |  | 2017-02-22 | 二氧化硫 | 150 | 400 | 是
[6 empty] | 氮氧化物 | 359 | 700 | 是
[6 empty] | 林格曼黑度 | 1 | 1899-12-31 | 是
[6 empty] | 烟尘 | 17.3276 | 1900-02-18 | 是
1900-01-03 | 新会区 | 江门市新会区冠华针织厂有限公司 | 75t/h燃煤锅炉×2总烟道采样口 | 火电厂大气污染物排放标准 | 2017-02-20 | 烟尘 | 17.6294 | 20 | 是 |  |  | 烟尘 | 13.751 | 15.1261
[6 empty] | 二氧化硫 | 33.79 | 200 | 是 |  |  | 二氧化硫 | 42 | 46
[6 empty] | 氮氧化物 | 98.1 | 200 | 是 |  |  | 氮氧化物 | 90 | 99
[6 empty] | 林格曼黑度 | 1 | 1899-12-31 | 是 |  |  | 林格曼黑度 | 1 | 1
[6 empty] | 汞及其化合物 | — | 0.03 | — |  |  | 汞及其化合物 | <0.0025 | <0.0025
1900-01-04 | 新会区 | 新会双水发电厂有限公司 | 5机组烟道采样口 | 火电厂大气污染物排放标准 |  | 烟尘 |  | 20 |  |  | 根据监测计划，本月不安排监测
[6 empty] | 二氧化硫 |  | 200
[6 empty] | 氮氧化物 |  | 200
[6 empty] | 林格曼黑度 |  | 1899-12-31
[6 empty] | 汞及其化合物 |  | 0.03
|  |  | 6机组烟道采样口 |  |  | 烟尘 |  | 20
[6 empty] | 二氧化硫 |  | 200
[6 empty] | 氮氧化物 |  | 200
[6 empty] | 林格曼黑度 |  | 1899-12-31
[6 empty] | 汞及其化合物 |  | 0.03
1900-01-05 | 台山市 | 广东国华粤电台山发电有限公司 | 1-2#机组总烟道采样口 | 火电厂大气污染物排放标准 |  | 烟尘 |  | 20 |  |  | 根据监测计划，本月不安排监测
[6 empty] | 二氧化硫 |  | 200
[6 empty] | 氮氧化物 |  | 200
[6 empty] | 林格曼黑度 |  | 1899-12-31
[6 empty] | 汞及其化合物 |  | 0.03
|  |  | 3机组烟道采样口 |  |  | 烟尘 |  | 20
[6 empty] | 二氧化硫 |  | 200
[6 empty] | 氮氧化物 |  | 200
[6 empty] | 林格曼黑度 |  | 1899-12-31
[6 empty] | 汞及其化合物 |  | 0.03
|  |  | 4机组烟道采样口 |  |  | 烟尘 |  | 20
[6 empty] | 二氧化硫 |  | 200
[6 empty] | 氮氧化物 |  | 200
[6 empty] | 林格曼黑度 |  | 1899-12-31
[6 empty] | 汞及其化合物 |  | 0.03
|  |  | 5机组烟道采样口 |  |  | 烟尘 |  | 20
[6 empty] | 二氧化硫 |  | 200
[6 empty] | 氮氧化物 |  | 200
[6 empty] | 林格曼黑度 |  | 1899-12-31
[6 empty] | 汞及其化合物 |  | 0.03
|  |  | 6机组烟道采样口 |  |  | 烟尘 |  | 1900-01-19
[6 empty] | 二氧化硫 |  | 1900-02-18
[6 empty] | 氮氧化物 |  | 1900-04-09
[6 empty] | 林格曼黑度 |  | 1899-12-31
[6 empty] | 汞及其化合物 |  | 0.03
|  |  | 7机组烟道采样口 |  |  | 烟尘 |  | 1900-01-19
[6 empty] | 二氧化硫 |  | 1900-02-18
[6 empty] | 氮氧化物 |  | 1900-04-09
[6 empty] | 林格曼黑度 |  | 1899-12-31
[6 empty] | 汞及其化合物 |  | 0.03