## 废气监测数据
肇庆市2017年1月国控废气污染源监督性监测数据公开表(1间)
序号 | 行政区 | 企业名称 | 行业名称 | 监测日期 | 执行标准名称 | 监测点名称 | 流量 （m³/h) | 含氧量(%) | 监测项目 名称 | 浓度 | 标准 限值 | 排放 单位 | 是否 达标 | 超标 倍数 | 备注
1 | 高新区 | 国电肇庆热电有限公司 | 火力发电 | 2017-01-09 | 《火电厂大气污染物排放标准》（GB 13223-2011）表2燃煤锅炉的排放限值 | 废气排放口 | 1700920 | 7.4 | 烟尘 | 4.5 | 20 | mg/m³ | 是
[9 empty] | 二氧化硫 | ＜15 | 50 | mg/m³ | 是
[9 empty] | 氮氧化物 | 40 | 100 | mg/m³ | 是
| 编写： |  |  | 复核： | 审核： |  |  | 审定： |  |  | 签发：