## 废气监测数据
肇庆市2017年3月国控废气污染源监督性监测数据公开表(2间)
序号 | 行政区 | 企业名称 | 行业名称 | 监测日期 | 执行标准名称 | 监测点名称 | 流量 （m³/h) | 含氧量(%) | 监测项目 名称 | 浓度 | 标准 限值 | 排放 单位 | 是否 达标 | 超标 倍数 | 备注
1 | 高要区 | 广东萨米特陶瓷有限公司 | 陶瓷制造 | 2017-03-07 | 《陶瓷工业污染物排放标准》（GB 25464-2010）表5标准及环境保护部公告2014年第83号《陶瓷工业污染物排放标准》（GB 25464-2010）修改单要求 | 二厂喷雾干燥塔废气排放口 | 174634 | 16.2 | 颗粒物 | 12.3 | 30 | mg/m³ | 是
[9 empty] | 二氧化硫 | ＜15 | 50 | mg/m³ | 是
[9 empty] | 氮氧化物 | 78 | 180 | mg/m³ | 是
[9 empty] | 烟气黑度 | 1 | 1 | 级 | 是
[6 empty] | 二厂辊道窑 1#废气排放口 | 36608 | 14.8 | 颗粒物 | 8.7 | 30 | mg/m³ | 是
[9 empty] | 二氧化硫 | ＜15 | 50 | mg/m³ | 是
[9 empty] | 氮氧化物 | 48 | 180 | mg/m³ | 是
[9 empty] | 烟气黑度 | 1 | 1 | 级 | 是
[6 empty] | 二厂辊道窑 2#废气排放口 | 48961 | 16.36 | 颗粒物 | 16.9 | 30 | mg/m³ | 是
[9 empty] | 二氧化硫 | ＜15 | 50 | mg/m³ | 是
[9 empty] | 氮氧化物 | 66 | 180 | mg/m³ | 是
[9 empty] | 烟气黑度 | 1 | 1 | 级 | 是
[6 empty] | 三厂喷雾塔废气排放口 | 133154 | 17.24 | 颗粒物 | 17.6 | 30 | mg/m³ | 是
[9 empty] | 二氧化硫 | ＜15 | 50 | mg/m³ | 是
[9 empty] | 氮氧化物 | 26 | 180 | mg/m³ | 是
[9 empty] | 烟气黑度 | 1 | 1 | 级 | 是
[6 empty] | 三厂辊道窑废气排放口 | 35379 | 15.46 | 颗粒物 | 10.5 | 30 | mg/m³ | 是
[9 empty] | 二氧化硫 | ＜15 | 50 | mg/m³ | 是
[9 empty] | 氮氧化物 | 57 | 180 | mg/m³ | 是
[9 empty] | 烟气黑度 | 1 | 1 | 级 | 是
2 | 封开县 | 华润水泥(封开)有限公司 | 水泥制造 | 2017-03-15 | 广东省地方标准《水泥工业大气污染物排放标准》（DB44/818-2010）表2中水泥制造、水泥窑及窑磨一体机的排放限值和《水泥工业大气污染物排放标准》（GB4915-2013）表1水泥制造中水泥窑及窑尾余热利用系统标准的较严值 | 1#水泥窑废气排放口 | 470514 | 7 | 颗粒物 | 7.9 | 30 | mg/m³ | 是
[9 empty] | 二氧化硫 | ＜15 | 100 | mg/m³ | 是
[9 empty] | 氮氧化物 | 170 | 400 | mg/m³ | 是
[7 empty] | 470514 | 7 | 氟化物 | 0.12 | 3 | mg/m³ | 是
[6 empty] | 2#水泥窑废气排放口 | 580258 | 7.59 | 颗粒物 | 4.6 | 30 | mg/m³ | 是
[9 empty] | 二氧化硫 | ＜15 | 100 | mg/m³ | 是
[9 empty] | 氮氧化物 | 203 | 400 | mg/m³ | 是
[7 empty] | 560328 | 7.62 | 氟化物 | 0.11 | 3 | mg/m³ | 是
[6 empty] | 3#水泥窑废气排放口 | 521705 | 7.7 | 颗粒物 | 10.2 | 30 | mg/m³ | 是
[9 empty] | 二氧化硫 | ＜15 | 100 | mg/m³ | 是
[9 empty] | 氮氧化物 | 207 | 400 | mg/m³ | 是
[7 empty] | 521003 | 7.7 | 氟化物 | 0.18 | 3 | mg/m³ | 是
[6 empty] | 4#水泥窑废气排放口 | 525516 | 7 | 颗粒物 | 6 | 30 | mg/m³ | 是
[9 empty] | 二氧化硫 | ＜15 | 100 | mg/m³ | 是
[9 empty] | 氮氧化物 | 220 | 400 | mg/m³ | 是
[7 empty] | 520959 | 7 | 氟化物 | 0.14 | 3 | mg/m³ | 是
[6 empty] | 5#水泥窑废气排放口 | 468019 | 5.1 | 颗粒物 | 6 | 30 | mg/m³ | 是
[9 empty] | 二氧化硫 | ＜15 | 100 | mg/m³ | 是
[9 empty] | 氮氧化物 | 89 | 400 | mg/m³ | 是
[7 empty] | 468121 | 5.2 | 氟化物 | ＜0.06 | 3 | mg/m³ | 是
[6 empty] | 6#水泥窑废气排放口 | 707968 | 6.5 | 颗粒物 | 7.3 | 30 | mg/m³ | 是
[9 empty] | 二氧化硫 | ＜15 | 100 | mg/m³ | 是
[9 empty] | 氮氧化物 | 155 | 400 | mg/m³ | 是
[7 empty] | 707974 | 6.5 | 氟化物 | ＜0.06 | 3 | mg/m³ | 是
| 编写： |  |  | 复核： | 审核： |  |  | 审定： |  |  | 签发：