## 公示版
2017年第一季度汕头市重点污染源国控企业监督性监测结果（废水1家）
序号 | 行政区 | 企业名称 | 监测点名称 | 执行标准名称 | 监测日期 | 监测项目名称（单位） | 污染物浓度 | 标准限值 | 是否达标 | 超标倍数 | 未监测原因
1 | 龙湖区 | 汕头超声印制板（二厂）有限公司 | 厂区南侧围墙内排污口 | 广东省地方标准《电镀水污染物排放标准》（DB44/1597-2015）表1现有项目“非珠三角”向公共污水处理系统排放限值和《水污染物排放限值》（DB44/26-2001）中第二类污染物最高允许排放浓度的第二时段三级标准。 | 2017-02-16 | PH值 | 6.47 | 6-9 | 是
[6 empty] | 生化需氧量（mg/L） | 20 | 300 | 是
[6 empty] | 化学需氧量（mg/L） | 51 | 160 | 是
[6 empty] | 总汞（mg/L） | 6.6e-05 | 0.01 | 是
[6 empty] | 总镉（mg/L） | ND | 0.05 | 是
[6 empty] | 总铬（mg/L） | 0.003 | 1 | 是
[6 empty] | 总锌（mg/L） | 0.024 | 3 | 是
[6 empty] | 氨氮（mg/L） | 2.34 | 30 | 是
[6 empty] | 总氮（mg/L） | 10.6 | 40 | 是
[6 empty] | 总氰化合物（mg/L） | ND | 1 | 是
[6 empty] | 六价铬（mg/L） | ND | 0.2 | 是
[6 empty] | 总砷（mg/L） | ND | 0.5 | 是
[6 empty] | 总铅（mg/L） | ND | 0.2 | 是
[6 empty] | 总镍（mg/L） | 0.002 | 0.5 | 是
[6 empty] | 总铜（mg/L） | 0.382 | 2 | 是
[6 empty] | 石油类（mg/L） | ND | 6 | 是
[6 empty] | 动植物油（mg/L） | ND | 100 | 是
[6 empty] | 悬浮物（mg/L） | 18 | 100 | 是
|  |  | 生产废水处理后排放口（WS-11951） | 广东省地方标准《电镀水污染物排放标准》（DB44/1597-2015）表1现有项目“非珠三角”向公共污水处理系统排放限值 |  | PH值 | 7.02 | 6-9 | 是
[6 empty] | 化学需氧量（mg/L） | 42 | 160 | 是
[6 empty] | 总汞（mg/L） | 0.000138 | 0.01 | 是
[6 empty] | 总氰化合物（mg/L） | ND | 1 | 是
[6 empty] | 总镉（mg/L） | ND | 0.05 | 是
[6 empty] | 总砷（mg/L） | ND | 0.5 | 是
[6 empty] | 总铬（mg/L） | ND | 1 | 是
[6 empty] | 六价铬（mg/L） | ND | 0.2 | 是
[6 empty] | 总铅（mg/L） | ND | 0.2 | 是
[6 empty] | 总镍（mg/L） | 0.002 | 0.5 | 是
[6 empty] | 总铜（mg/L） | 0.498 | 1 | 是
2017年第一季度汕头市重点污染源国控企业监督性监测结果（废气4家）
序号 | 行政区 | 企业名称 | 监测点名称 | 执行标准名称 | 监测日期 | 监测项目名称（单位） | 污染物浓度 | 标准限值 | 是否达标 | 超标倍数 | 未监测原因
1 | 金平区 | 汕头经济特区万丰热电有限公司 | 1号机组3#锅炉脱销除尘脱硫后排烟管道 | 《火电厂大气污染物排放标准》（GB13223-2011）中排放限值（2012年7月1日起） | 2017-01-12 | 烟尘(mg/Nm3) | 6 | 30 | 是
[6 empty] | 二氧化硫(mg/Nm3) | 49 | 200 | 是
[6 empty] | 氮氧化物(mg/Nm3) | 36 | 100 | 是
[6 empty] | 林格曼黑度(级) | 0 | 1 | 是
|  |  | 2号机组2#锅炉脱销除尘脱硫后排烟管道 |  | 2017-02-17 | 烟尘(mg/Nm3) | 12 | 30 | 是
[6 empty] | 二氧化硫(mg/Nm3) | 6.7 | 200 | 是
[6 empty] | 氮氧化物(mg/Nm3) | 60 | 100 | 是
[6 empty] | 林格曼黑度(级) | 0 | 1 | 是
2 | 潮阳区 | 华能国际电力股份有限公司海门电厂 | 1#机组除尘脱硫脱硝后 |  | 2017-01-11 | 烟尘(mg/Nm3) | 10 | 30 | 是
[6 empty] | 二氧化硫(mg/Nm3) | 62 | 200 | 是
[6 empty] | 氮氧化物(mg/Nm3) | 10 | 100 | 是
[6 empty] | 林格曼黑度(级) | <1 | 1 | 是
|  |  | 2#机组除尘脱硫脱硝后 |  |  | 烟尘(mg/Nm3) |  | 30 |  |  | 停产检修
[6 empty] | 二氧化硫(mg/Nm3) |  | 200
[6 empty] | 氮氧化物(mg/Nm3) |  | 100
[6 empty] | 林格曼黑度(级) |  | 1
|  |  | 3#机组除尘脱硫脱硝后 | 《火电厂大气污染物排放标准》（GB13223-2011）中排放限值（2014年起） | 2017-02-13 | 烟尘(mg/Nm3) | <5 | 30 | 是
[6 empty] | 二氧化硫(mg/Nm3) | 56 | 100 | 是
[6 empty] | 氮氧化物(mg/Nm3) | 47 | 100 | 是
[6 empty] | 林格曼黑度(级) | <1 | 1 | 是
|  |  | 4#机组除尘脱硫脱硝后 |  | 2017-01-11 | 烟尘(mg/Nm3) | <5 | 30 | 是
[6 empty] | 二氧化硫(mg/Nm3) | 38 | 100 | 是
[6 empty] | 氮氧化物(mg/Nm3) | 60 | 100 | 是
[6 empty] | 林格曼黑度(级) | <1 | 1 | 是
3 | 濠江区 | 华能国际电力股份有限公司汕头电厂 | 2#机组除尘脱硫后 | 《火电厂大气污染物排放标准》（GB13223-2011）中排放限值（2012年7月1日起） | 2017-01-09 | 烟尘(mg/Nm3) | <5 | 30 | 是
[6 empty] | 二氧化硫(mg/Nm3) | 16 | 200 | 是
[6 empty] | 氮氧化物(mg/Nm3) | 40 | 100 | 是
[6 empty] | 林格曼黑度(级) | <1 | 1 | 是
|  |  | 1#机组除尘脱硫后 |  |  | 烟尘(mg/Nm3) |  |  |  |  | 停产检修
二氧化硫(mg/Nm3)
氮氧化物(mg/Nm3)
林格曼黑度(级)
|  |  | 3#机组除尘脱硫后 |  | 2017-01-09 | 烟尘(mg/Nm3) | 7.4 | 30 | 是
[6 empty] | 二氧化硫(mg/Nm3) | 91 | 200 | 是
[6 empty] | 氮氧化物(mg/Nm3) | 69 | 100 | 是
[6 empty] | 林格曼黑度(级) | <1 | 1 | 是
4 | 潮阳区 | 汕头市TCL德庆环保发展有限公司 | 生产废气处理装置后排气筒 | 广东省地方标准《大气污染物排放限值》/工艺废气/第二时段/其他 | 2017-02-15 | 汞及其化合物(mg/Nm3) | <0.000004 | 0.01 | 是
[6 empty] | 颗粒物(mg/Nm3) | 18 | 120 | 是
2017年第一季度汕头市重点污染源国控企业监督性监测结果（污水处理厂8家）
序号 | 行政区 | 企业名称 | 监测点名称 | 执行标准名称 | 监测日期 | 监测项目名称（单位） | 污染物浓度 | 标准限值 | 是否达标 | 超标倍数 | 未监测原因
1 | 龙湖区 | 广东联泰环保股份有限公司 | 总排口（WS-11191） | 《城镇污水处理厂污染物排放标准》（GB 18918-2002）中的二级标准和《水污染物排放限值》（DB44/26-2001）中第二类污染物最高允许排放浓度的第一时段二级标准 | 2017-02-16 | PH值 | 7.41 | 6-9 | 是
[6 empty] | 生化需氧量（mg/L） | 6.49 | 30 | 是
[6 empty] | 总磷（mg/L） | 0.87 | 3 | 是
[6 empty] | 化学需氧量（mg/L） | 21 | 100 | 是
[6 empty] | 色度(倍) | 2 | 40 | 是
[6 empty] | 总汞（mg/L） | ND | 0.001 | 是
[6 empty] | 总镉（mg/L） | ND | 0.01 | 是
[6 empty] | 总铬（mg/L） | ND | 0.1 | 是
[6 empty] | 六价铬（mg/L） | ND | 0.05 | 是
[6 empty] | 总砷（mg/L） | ND | 0.1 | 是
[6 empty] | 总铅（mg/L） | ND | 0.1 | 是
[6 empty] | 悬浮物（mg/L） | 17 | 30 | 是
[6 empty] | LAS（mg/L） | 0.087 | 2 | 是
[6 empty] | 粪大肠菌群数（个/L） | ND | 10000 | 是
[6 empty] | 氨氮（mg/L） | 2.44 | 25 | 是
[6 empty] | 总氮（mg/L） | 14.7 | / | /
[6 empty] | 石油类（mg/L） | ND | 5 | 是
[6 empty] | 动植物油（mg/L） | ND | 5 | 是
2 | 金平区 | 汕头市北轴广业环保有限公司 | 总排口（WS-15001） | 《城镇污水处理厂污染物排放标准》（GB 18918-2002）中水污染物排放标准二级标准 | 2017-02-16 | PH值 | 7.43 | 6-9 | 是
[6 empty] | 生化需氧量（mg/L） | 5.74 | 30 | 是
[6 empty] | 总磷（mg/L） | 0.904 | 3 | 是
[6 empty] | 化学需氧量（mg/L） | 30 | 100 | 是
[6 empty] | 色度(倍) | 12 | 40 | 是
[6 empty] | 总汞（mg/L） | ND | 0.001 | 是
[6 empty] | 总镉（mg/L） | ND | 0.01 | 是
[6 empty] | 总铬（mg/L） | ND | 0.1 | 是
[6 empty] | 六价铬（mg/L） | ND | 0.05 | 是
[6 empty] | 总砷（mg/L） | ND | 0.1 | 是
[6 empty] | 总铅（mg/L） | ND | 0.1 | 是
[6 empty] | 悬浮物（mg/L） | 18 | 30 | 是
[6 empty] | LAS（mg/L） | 0.079 | 2 | 是
[6 empty] | 粪大肠菌群数（个/L） | 530 | 10000 | 是
[6 empty] | 氨氮（mg/L） | 0.941 | 25 | 是
[6 empty] | 总氮（mg/L） | 9.13 | / | /
[6 empty] | 石油类（mg/L） | ND | 5 | 是
[6 empty] | 动植物油（mg/L） | ND | 5 | 是
3 | 濠江区 | 汕头市南区广业环保有限公司 | 总排口（WS-72493） | 《城镇污水处理厂污染物排放标准》（GB 18918-2002）中水污染物排放标准一级B标准（2006年1月1日起建设）、二级标准（总磷） | 2017-02-14 | PH值 | 7.32 | 6-9 | 是
[6 empty] | 生化需氧量（mg/L） | 8.02 | 20 | 是
[6 empty] | 总磷（mg/L） | 0.461 | 3 | 是
[6 empty] | 化学需氧量（mg/L） | 20 | 60 | 是
[6 empty] | 色度(倍) | 2 | 30 | 是
[6 empty] | 总汞（mg/L） | ND | 0.001 | 是
[6 empty] | 总镉（mg/L） | ND | 0.01 | 是
[6 empty] | 总铬（mg/L） | ND | 0.1 | 是
[6 empty] | 六价铬（mg/L） | ND | 0.05 | 是
[6 empty] | 总砷（mg/L） | ND | 0.1 | 是
[6 empty] | 总铅（mg/L） | 0.006 | 0.1 | 是
[6 empty] | 悬浮物（mg/L） | 18 | 20 | 是
[6 empty] | LAS（mg/L） | 0.081 | 1 | 是
[6 empty] | 粪大肠菌群数（个/L） | 550 | 10000 | 是
[6 empty] | 氨氮（mg/L） | 0.956 | 8 | 是
[6 empty] | 总氮（mg/L） | 6.41 | 20 | 是
[6 empty] | 石油类（mg/L） | ND | 3 | 是
[6 empty] | 动植物油（mg/L） | ND | 3 | 是
4 | 潮阳区 | 汕头市潮阳区广业环保有限公司 | 总排口（WS-72493） | 《城镇污水处理厂污染物排放标准》（GB18918-2002）一级B标准（2006年1月1日起建设）、二级标准（总磷）和《水污染物排放限值》（DB44/26-2001）中第二类污染物最高允许排放浓度的第二时段一级标准 | 2017-02-15 | 总磷（mg/L） | 0.932 | 3 | 是
[6 empty] | 化学需氧量（mg/L） | 15 | 60 | 是
[6 empty] | 色度(倍) | 4 | 30 | 是
[6 empty] | 总汞（mg/L） | 0.000116 | 0.001 | 是
[6 empty] | 总镉（mg/L） | ND | 0.01 | 是
[6 empty] | 总铬（mg/L） | ND | 0.1 | 是
[6 empty] | 六价铬（mg/L） | ND | 0.05 | 是
[6 empty] | 总砷（mg/L） | ND | 0.1 | 是
[6 empty] | 总铅（mg/L） | ND | 0.1 | 是
[6 empty] | 悬浮物（mg/L） | 20 | 20 | 是
[6 empty] | LAS（mg/L） | 0.564 | 1 | 是
[6 empty] | 粪大肠菌群数（个/L） | <10 | 10000 | 是
[6 empty] | 氨氮（mg/L） | 2.32 | 15 | 是
[6 empty] | 总氮（mg/L） | 0.53 | 20 | 是
[6 empty] | 石油类（mg/L） | ND | 3 | 是
[6 empty] | 动植物油（mg/L） | ND | 3 | 是
[6 empty] | PH值 | 6.72 | 6-9 | 是
[6 empty] | 生化需氧量（mg/L） | 4.13 | 20 | 是
5 | 潮南区 | 汕头市两英广业环保有限公司 | 总排口（WS-90090） | 《城镇污水处理厂污染物排放标准》（GB18918-2002）一级B标准和《水污染物排放限值》（DB44/26-2001）中第二类污染物最高允许排放浓度的第二时段一级标准 | 2017-02-15 | PH值 | 8.27 | 6-9 | 是
[6 empty] | 生化需氧量（mg/L） | 5.09 | 20 | 是
[6 empty] | 总磷（mg/L） | 0.075 | 0.5 | 是
[6 empty] | 化学需氧量（mg/L） | 26 | 60 | 是
[6 empty] | 色度(倍) | 12 | 30 | 是
[6 empty] | 总汞（mg/L） | 0.000066 | 0.001 | 是
[6 empty] | 总镉（mg/L） | ND | 0.01 | 是
[6 empty] | 总铬（mg/L） | ND | 0.1 | 是
[6 empty] | 六价铬（mg/L） | ND | 0.05 | 是
[6 empty] | 总砷（mg/L） | ND | 0.1 | 是
[6 empty] | 总铅（mg/L） | ND | 0.1 | 是
[6 empty] | 悬浮物（mg/L） | 20 | 20 | 是
[6 empty] | LAS（mg/L） | 0.599 | 1 | 是
[6 empty] | 粪大肠菌群数（个/L） | 540 | 10000 | 是
[6 empty] | 氨氮（mg/L） | 0.971 | 15 | 是
[6 empty] | 总氮（mg/L） | 6.39 | 20 | 是
[6 empty] | 石油类（mg/L） | ND | 3 | 是
[6 empty] | 动植物油（mg/L） | ND | 3 | 是
6 | 潮南区 | 汕头市峡山广业环保有限公司 | 总排口（WS-90091） | 《城镇污水处理厂污染物排放标准》（GB18918-2002）一级B标准、二级标准（总磷）和《水污染物排放限值》（DB44/26-2001）中第二类污染物最高允许排放浓度的第二时段一级标准 | 2017-02-15 | 总磷（mg/L） | 0.683 | 3 | 是
[6 empty] | 化学需氧量（mg/L） | 18 | 40 | 是
[6 empty] | 色度(倍) | 4 | 30 | 是
[6 empty] | 总汞（mg/L） | 0.000142 | 0.001 | 是
[6 empty] | 总镉（mg/L） | ND | 0.01 | 是
[6 empty] | 总铬（mg/L） | ND | 0.1 | 是
[6 empty] | 六价铬（mg/L） | ND | 0.05 | 是
[6 empty] | 总砷（mg/L） | ND | 0.1 | 是
[6 empty] | 总铅（mg/L） | ND | 0.1 | 是
[6 empty] | 悬浮物（mg/L） | 18 | 20 | 是
[6 empty] | LAS（mg/L） | 0.613 | 1 | 是
[6 empty] | 粪大肠菌群数（个/L） | 520 | 10000 | 是
[6 empty] | 氨氮（mg/L） | 3.97 | 8 | 是
[6 empty] | 总氮（mg/L） | 12.9 | 20 | 是
[6 empty] | 石油类（mg/L） | ND | 3 | 是
[6 empty] | 动植物油（mg/L） | ND | 3 | 是
[6 empty] | PH值 | 6.78 | 6-9 | 是
[6 empty] | 生化需氧量（mg/L） | 4.11 | 20 | 是
7 | 澄海区 | 汕头市澄海区广业环保有限公司 | 处理后出水口(WS-8F084) | 《城镇污水处理厂污染物排放标准》（GB18918-2002）二级标准和《水污染物排放限值》（DB44/26-2001）中第二类污染物最高允许排放浓度的第二时段二级标准 | 2017-02-15 | PH值 | 7.18 | 6-9 | 是
[6 empty] | 生化需氧量（mg/L） | 7.26 | 30 | 是
[6 empty] | 总磷（mg/L） | 0.669 | 3 | 是
[6 empty] | 化学需氧量（mg/L） | 15 | 60 | 是
[6 empty] | 色度(倍) | 4 | 40 | 是
[6 empty] | 总汞（mg/L） | 0.000234 | 0.001 | 是
[6 empty] | 总镉（mg/L） | ND | 0.01 | 是
[6 empty] | 总铬（mg/L） | ND | 0.1 | 是
[6 empty] | 六价铬（mg/L） | ND | 0.05 | 是
[6 empty] | 总砷（mg/L） | ND | 0.1 | 是
[6 empty] | 总铅（mg/L） | 0.005 | 0.1 | 是
[6 empty] | 悬浮物（mg/L） | 20 | 30 | 是
[6 empty] | LAS（mg/L） | 0.599 | 2 | 是
[6 empty] | 粪大肠菌群数（个/L） | 910 | 10000 | 是
[6 empty] | 氨氮（mg/L） | 2.25 | 25 | 是
[6 empty] | 总氮（mg/L） | 7.43 | / | /
[6 empty] | 石油类（mg/L） | ND | 5 | 是
[6 empty] | 动植物油（mg/L） | ND | 5 | 是
8 | 南澳县 | 南澳县广业环保有限公司 | 总排口（WS-Na029） | 《城镇污水处理厂污染物排放标准》（GB 18918-2002）中水污染物排放标准一级标准B标准、二级标准（总磷） | 2017-02-15 | 总磷（mg/L） | 0.747 | 3 | 是
[6 empty] | 化学需氧量（mg/L） | 17 | 60 | 是
[6 empty] | 色度(倍) | 4 | 30 | 是
[6 empty] | 总汞（mg/L） | 0.000485 | 0.001 | 是
[6 empty] | 总镉（mg/L） | ND | 0.01 | 是
[6 empty] | 总铬（mg/L） | ND | 0.1 | 是
[6 empty] | 六价铬（mg/L） | ND | 0.05 | 是
[6 empty] | 总砷（mg/L） | ND | 0.1 | 是
[6 empty] | 总铅（mg/L） | ND | 0.1 | 是
[6 empty] | 悬浮物（mg/L） | 18 | 20 | 是
[6 empty] | LAS（mg/L） | 0.564 | 1 | 是
[6 empty] | 粪大肠菌群数（个/L） | 1100 | 10000 | 是
[6 empty] | 氨氮（mg/L） | 4.88 | 15 | 是
[6 empty] | 总氮（mg/L） | 18 | 20 | 是
[6 empty] | 石油类（mg/L） | ND | 3 | 是
[6 empty] | 动植物油（mg/L） | ND | 3 | 是
[6 empty] | PH值 | 7.29 | 6-9 | 是
[6 empty] | 生化需氧量（mg/L） | 8.1 | 20 | 是
2017年第一季度汕头市重点污染源国控企业监督性监测结果（危废2家废水废气）
序号 | 行政区 | 企业名称 | 监测点名称 | 执行标准名称 | 监测日期 | 监测项目名称（单位） | 污染物浓度 | 标准限值 | 是否达标 | 超标倍数 | 未监测原因
1 | 龙湖区 | 汕头超声印制板（二厂）有限公司（废水） | 厂区南侧围墙内排污口 | 广东省地方标准《电镀水污染物排放标准》（DB44/1597-2015）表1现有项目“非珠三角”向公共污水处理系统排放限值《水污染物排放限值》（DB44/26-2001）中第二类污染物最高允许排放浓度的第二时段三级标准。 | 2017-02-16 | PH值 | 6.47 | 6-9 | 是
[6 empty] | 生化需氧量（mg/L） | 20 | 300 | 是
[6 empty] | 化学需氧量（mg/L） | 51 | 160 | 是
[6 empty] | 总汞（mg/L） | 6.6e-05 | 0.01 | 是
[6 empty] | 总镉（mg/L） | ND | 0.05 | 是
[6 empty] | 总铬（mg/L） | 0.003 | 1 | 是
[6 empty] | 总锌（mg/L） | 0.0024 | 3 | 是
[6 empty] | 氨氮（mg/L） | 2.34 | 30 | 是
[6 empty] | 总氮（mg/L） | 10.6 | 40 | 是
[6 empty] | 总氰化合物（mg/L） | ND | 1 | 是
[6 empty] | 六价铬（mg/L） | ND | 0.2 | 是
[6 empty] | 总砷（mg/L） | ND | 0.5 | 是
[6 empty] | 总铅（mg/L） | ND | 0.2 | 是
[6 empty] | 总镍（mg/L） | 0.002 | 0.5 | 是
[6 empty] | 总铜（mg/L） | 0.382 | 2 | 是
[6 empty] | 石油类（mg/L） | ND | 6 | 是
[6 empty] | 动植物油（mg/L） | ND | 100 | 是
[6 empty] | 悬浮物（mg/L） | 18 | 100 | 是
|  |  | 生产废水处理后排放口 | 广东省地方标准《电镀水污染物排放标准》（DB44/1597-2015）表1现有项目“非珠三角”向公共污水处理系统排放限值 |  | PH值 | 7.02 | 6-9 | 是
[6 empty] | 化学需氧量（mg/L） | 42 | 160 | 是
[6 empty] | 总汞（mg/L） | 0.000138 | 0.01 | 是
[6 empty] | 总氰化合物（mg/L） | ND | 1 | 是
[6 empty] | 总镉（mg/L） | ND | 0.05 | 是
[6 empty] | 总砷（mg/L） | ND | 0.5 | 是
[6 empty] | 总铬（mg/L） | ND | 1 | 是
[6 empty] | 六价铬（mg/L） | ND | 0.2 | 是
[6 empty] | 总铅（mg/L） | ND | 0.2 | 是
[6 empty] | 总镍（mg/L） | 0.002 | 0.5 | 是
[6 empty] | 总铜（mg/L） | 0.498 | 1 | 是
2 | 金平区 | 汕头超声印制板公司（废水） | 废水站西侧生产废水排放口(WS-10302) | 广东省地方标准《电镀水污染物排放标准》（DB44/1597-2015）表1现有项目“非珠三角”向公共污水处理系统排放限值和水污染物排放限值》（DB44/26-2001）中第一类污染物最高允许排放浓度。 | 2017-02-16 | PH值 | 7.96 | 6-9 | 是
[6 empty] | 磷酸盐（mg/L） | 0.198 | 1 | 是
[6 empty] | 化学需氧量（mg/L） | 81 | 160 | 是
[6 empty] | 总汞（mg/L） | 3.8e-05 | 0.05 | 是
[6 empty] | 总镉（mg/L） | ND | 0.05 | 是
[6 empty] | 总铬（mg/L） | 0.008 | 1 | 是
[6 empty] | 六价铬（mg/L） | ND | 0.2 | 是
[6 empty] | 总砷（mg/L） | ND | 0.5 | 是
[6 empty] | 总铅（mg/L） | ND | 0.2 | 是
[6 empty] | 总镍（mg/L） | 0.001 | 0.5 | 是
[6 empty] | 总铜（mg/L） | 0.358 | 1 | 是
[6 empty] | 悬浮物（mg/L） | 18 | 100 | 是
[6 empty] | 总锌（mg/L） | 0.023 | 3 | 是
[6 empty] | 氨氮（mg/L） | 3.43 | 30 | 是
[6 empty] | 氰化物（mg/L） | ND | 1 | 是
[6 empty] | 石油类（mg/L） | ND | 6 | 是
|  |  | 车间西面废水排放口（WS-10301） | 广东省地方标准《电镀水污染物排放标准》（DB44/1597-2015）表1现有项目“非珠三角”向公共污水处理系统排放限值和水污染物排放限值》（DB44/26-2001）中第一类污染物最高允许排放浓度。 | 2017-02-16 | PH值 | 8.12 | 6-9 | 是
[6 empty] | 磷酸盐（mg/L） | 0.154 | 1
[6 empty] | 化学需氧量（mg/L） | 72 | 160 | 是
[6 empty] | 总汞（mg/L） | 9.5e-05 | 0.01 | 是
[6 empty] | 总镉（mg/L） | ND | 0.05 | 是
[6 empty] | 总铬（mg/L） | ND | 1 | 是
[6 empty] | 六价铬（mg/L） | ND | 0.2 | 是
[6 empty] | 总砷（mg/L） | ND | 0.5 | 是
[6 empty] | 总铅（mg/L） | ND | 0.2 | 是
[6 empty] | 总镍（mg/L） | 0.002 | 0.5 | 是
[6 empty] | 总铜（mg/L） | 0.342 | 1 | 是
[6 empty] | 悬浮物（mg/L） | 18 | 100 | 是
[6 empty] | 总锌（mg/L） | 0.016 | 3 | 是
[6 empty] | 氨氮（mg/L） | 3.54 | 30 | 是
[6 empty] | 总氰化物（mg/L） | ND | 1 | 是
[6 empty] | 石油类（mg/L） | ND | 6 | 是
3 | 龙湖区 | 汕头超声印制板（二厂）有限公司（废气） | 内层酸蚀线废气处理后排气筒 | 广东省地方标准《大气污染物排放限值》（DB44/27-2001）中第二时段二级工艺废气污染物排放限值 | 2017-02-17 | 氯化氢(mg/m3) | 0.14 | 30 | 是
[6 empty] | 铜及其化合物(mg/m3) | 0.0026 | /
[6 empty] | 镉及其化合物(mg/m3) | ND | 0.85 | 是
[6 empty] | 铅及其化合物(mg/m3) | 0.0028 | 0.7 | 是
[6 empty] | 铬及其化合物(mg/m3) | 4.3e-05 | /
[6 empty] | 汞及其化合物(mg/m3) | ND | 0.01 | 是
[6 empty] | 砷及其化合物(mg/m3) | ND | 1.5 | 是
|  |  | 沉铜线废气处理后排气筒 |  |  | 硫酸雾(mg/m3) | 0.17 | 30 | 是
[6 empty] | 铜及其化合物(mg/m3) | 0.0027 | /
[6 empty] | 镉及其化合物(mg/m3) | ND | 0.85 | 是
[6 empty] | 铅及其化合物(mg/m3) | 0.0028 | 0.7 | 是
[6 empty] | 铬及其化合物(mg/m3) | 0.016 | /
[6 empty] | 汞及其化合物(mg/m3) | ND | 0.01 | 是
[6 empty] | 砷及其化合物(mg/m3) | ND | 1.5 | 是
|  |  | 图形电镀废气处理后排气筒 |  |  | 硫酸雾(mg/m3) | 0.28 | 30 | 是
[6 empty] | 铜及其化合物(mg/m3) | 0.05 | /
[6 empty] | 镉及其化合物(mg/m3) | ND | 0.85 | 是
[6 empty] | 铅及其化合物(mg/m3) | 0.0028 | 0.7 | 是
[6 empty] | 铬及其化合物(mg/m3) | 0.013 | /
[6 empty] | 汞及其化合物(mg/m3) | ND | 0.01 | 是
[6 empty] | 砷及其化合物(mg/m3) | ND | 1.5 | 是
4 | 金平区 | 汕头超声印制板公司（废气） | 二楼电镀废气处理后排气筒（1#） | 广东省地方标准《大气污染物排放限值》（DB44/27-2001）中第一时段二级工艺废气污染物排放限值。 | 2017-02-16 | 硫酸雾(mg/m3) | 0.17 | 30 | 是
[6 empty] | 铜及其化合物(mg/m3) | 0.0032 | / | /
[6 empty] | 镉及其化合物(mg/m3) | ND | 0.85 | 是
[6 empty] | 铅及其化合物(mg/m3) | 0.0028 | 0.7 | 是
[6 empty] | 铬及其化合物(mg/m3) | 0.0077 | / | /
[6 empty] | 汞及其化合物 | ND | 0.01 | 是
[6 empty] | 砷及其化合物 | ND | 1.5 | 是
|  |  | 碱性蚀刻C线废气处理后排气筒（2#） |  |  | 氮氧化物(mg/m3) | 0 | 100 | 是
[6 empty] | 氨(mg/m3) | 18 | / | /
[6 empty] | 铜及其化合物(mg/m3) | 0.004 | / | /
[6 empty] | 镉及其化合物(mg/m3) | ND | 0.85 | 是
[6 empty] | 铅及其化合物(mg/m3) | 0.0028 | 0.7 | 是
[6 empty] | 铬及其化合物(mg/m3) | 0.01 | / | /
[6 empty] | 汞及其化合物(mg/m3) | ND | 0.01 | 是
[6 empty] | 砷及其化合物(mg/m3) | ND | 1.5 | 是
|  |  | 酸性蚀刻废气处理后排气筒（3#） |  |  | 氯化氢(mg/m3) | 0.13 | 30 | 是
[6 empty] | 铜及其化合物(mg/m3) | 0.00039 | / | /
[6 empty] | 镉及其化合物(mg/m3) | ND | 0.85 | 是
[6 empty] | 铅及其化合物(mg/m3) | 0.0027 | 0.7 | 是
[6 empty] | 铬及其化合物(mg/m3) | 0.016 | / | /
[6 empty] | 汞及其化合物(mg/m3) | ND | 0.01 | 是
[6 empty] | 砷及其化合物(mg/m3) | ND | 1.5 | 是
2017年第一季度汕头市重点污染源垃圾场监督性监测结果（3家）
序号 | 行政区 | 企业名称 | 监测点名称 | 执行标准名称 | 监测日期 | 监测项目名称（单位） | 污染物浓度 | 标准限值 | 是否达标 | 超标倍数 | 未监测原因
1 | 金平区 | 汕头市雷打石生活垃圾卫生填埋场 | 处理后排放口 | 《生活垃圾填埋场污染物控制标准》（GB16889-2008）中水污染物标准限值 | 2017-02-14 | 色度（倍） | 4 | 40 | 是
[6 empty] | pH值 | 7.28 | 6～9 | 是
[6 empty] | 悬浮物（mg/L） | 20 | 30 | 是
[6 empty] | 氨氮（mg/L） | 7.72 | 25 | 是
[6 empty] | 总氮（mg/L） | 32.6 | 40 | 是
[6 empty] | 磷酸盐（mg/L） | 0.048 | 3 | 是
[6 empty] | CODcr（mg/L） | 35 | 100 | 是
[6 empty] | BOD5（mg/L） | 16 | 30 | 是
[6 empty] | 六价铬（mg/L） | ND | 0.05 | 是
[6 empty] | 总铬（mg/L） | ND | 0.1 | 是
[6 empty] | 总汞（mg/L） | 0.000124 | 0.001 | 是
[6 empty] | 总砷（mg/L） | ND | 0.1 | 是
[6 empty] | 总镉（mg/L） | ND | 0.01 | 是
[6 empty] | 总铅（mg/L） | ND | 0.1 | 是
[6 empty] | 粪大肠菌群数（个/L） | 740 | 10000 | 是
| 金平区 | 汕头市雷打石生活垃圾卫生填埋场（废水） | 观察井（地下水） |  |  | 总硬度（以CaCO3计） | 81.1
[6 empty] | 溶解性总固体（mg/L） | 28
[6 empty] | 氨氮（mg/L） | 2.09
[6 empty] | 亚硝酸盐氮（mg/L） | 0.074
[6 empty] | 硝酸盐氮（mg/L） | 3.98
[6 empty] | CODMn（mg/L） | 2.03
[6 empty] | 挥发酚（mg/L） | 0.0005
[6 empty] | 六价铬（mg/L） | ND
[6 empty] | 总汞（mg/L） | 0.000192
[6 empty] | 总砷（mg/L） | ND
[6 empty] | 总镉（mg/L） | ND
[6 empty] | 总铅（mg/L） | ND
[6 empty] | 粪大肠菌群数（个/L） | 550
[6 empty] | pH值 | 7.76
[6 empty] | 氰化物（mg/L） | ND
[6 empty] | 氯化物（mg/L） | 3.46
[6 empty] | 硫酸盐（mg/L） | 6.69
[6 empty] | 氟化物（mg/L） | 0.55
| 金平区 | 汕头市雷打石生活垃圾卫生填埋场（废气） | 下风向监控点 | 《生活垃圾填埋场污染物控制标准》（GB16889-2008）中厂界废气排放最高允许浓度二级标准和《恶臭污染物排放标准》（GB14554-93）中厂界二级新扩改建排放标准限值 | 2017-02-20 | 臭气浓度（无量纲） | 30 | 20 | 否 | 0.5倍
|  |  | 填埋工作面2米以下 |  |  | 甲烷体积（%） | 0.0027 | 0.1 | 是
2 | 南澳县 | 汕头市南澳垃圾处理场（废水） | 处理后排放口 | 《生活垃圾填埋场污染物控制标准》（GB16889-2008）中水污染物标准限值 | 2017-02-15 | 色度（倍） | 2 | 40 | 是
[6 empty] | pH值 | 7.18 | 6～9 | 是
[6 empty] | 悬浮物（mg/L） | 18 | 30 | 是
[6 empty] | 氨氮（mg/L） | 4.38 | 25 | 是
[6 empty] | 总氮（mg/L） | 39.4 | 40 | 是
[6 empty] | 磷酸盐（mg/L） | 0.235 | 3 | 是
[6 empty] | CODcr（mg/L） | 21 | 100 | 是
[6 empty] | BOD5（mg/L） | 9.88 | 30 | 是
[6 empty] | 六价铬（mg/L） | ND | 0.05 | 是
[6 empty] | 总铬（mg/L） | ND | 0.1 | 是
[6 empty] | 总汞（mg/L） | 0.00016 | 0.001 | 是
[6 empty] | 总砷（mg/L） | ND | 0.1 | 是
[6 empty] | 总镉（mg/L） | ND | 0.01 | 是
[6 empty] | 总铅（mg/L） | ND | 0.1 | 是
[6 empty] | 粪大肠菌群数（个/L） | 740 | 10000 | 是
| 南澳县 | 汕头市南澳垃圾处理场（废气） | 下风向监控点 | 《生活垃圾填埋场污染物控制标准》（GB16889-2008）中厂界废气排放最高允许浓度二级标准和《恶臭污染物排放标准》（GB14554-93）中厂界二级新扩改建排放标准限值 | 2017-02-15 | 臭气浓度（无量纲） | 48 | 20 | 否 | 1.4倍
|  |  | 填埋场工作面50厘米处 |  |  | 甲烷体积（%） | 0.0051 | 0.1 | 是
3 | 澄海区 | 汕头市澄海洁源垃圾发电厂有限公司（废水） | 垃圾渗滤液、高浓度清洗废水处理后排放口 | 《生活垃圾填埋场污染物控制标准》（GB16889-2008）中水污染物标准限值 | 2017-02-14 | 色度（倍） | 8 | 30 | 是
[6 empty] | pH值 | 6.43 | 6.5～9.0 | 是
[6 empty] | 悬浮物（mg/L） | 18 | 30 | 是
[6 empty] | 氨氮（mg/L） | 6.46 | /
[6 empty] | 总磷（mg/L） | 0.177 | /
[6 empty] | CODcr（mg/L） | 32 | /
[6 empty] | BOD5（mg/L） | 11.2 | 30 | 是
[6 empty] | 石油类（mg/L） | ND | /
[6 empty] | LAS（mg/L） | 0.104 | /
[6 empty] | 铁（mg/L） | 0.458 | 0.3 | 是
[6 empty] | 锰（mg/L） | 0.027 | 0.1 | 是
[6 empty] | 总大肠菌群（个/L） | 880
[6 empty] | 粪大肠菌群数（个/L） | 680 | 2000 | 是
| 澄海区 | 汕头市澄海洁源垃圾发电厂有限公司（废水） | 生活污水处理设施出口） | 广东省地方标准《水污染物排放限值》（DB44/26-2001）中第二时段一级标准。 |  | pH值 | 6.77 | 6～9 | 是
[6 empty] | 悬浮物（mg/L） | 18 | 60 | 是
[6 empty] | 氨氮（mg/L） | 1.56 | 10 | 是
[6 empty] | 石油类（mg/L） | ND | 5 | 是
[6 empty] | 总磷（mg/L） | 0.116 | 0.5 | 是
[6 empty] | CODcr（mg/L） | 30 | 90 | 是
[6 empty] | BOD5（mg/L） | 15.6 | 20 | 是
[6 empty] | 动植物油（mg/L） | ND | 10 | 是
[6 empty] | 六价铬（mg/L） | ND | 0.5 | 是
[6 empty] | 总铬（mg/L） | 0.355 | 1.5 | 是
[6 empty] | 总汞（mg/L） | 0.000205 | 0.05 | 是
[6 empty] | 总砷（mg/L） | ND | 0.5 | 是
[6 empty] | 总镉（mg/L） | ND | 0.1 | 是
[6 empty] | 总铅（mg/L） | ND | 1 | 是
| 澄海区 | 汕头市澄海洁源垃圾发电厂有限公司（废气） | 1#焚烧锅炉监控点 | 《生活垃圾焚烧污染物控制标准》（GB18485-2014）表4中排放标准限值 | 2017-02-20 | 颗粒物（mg/L） | 12 | 30 | 是
[6 empty] | SO2（mg/L） | 12 | 100 | 是
[6 empty] | NOX（mg/L） | 117 | 300 | 是
[6 empty] | CO（mg/L） | 5.4 | 100 | 是
[6 empty] | HCL（mg/L） | 9.9 | 60 | 是
[6 empty] | Hg（mg/L） | 0.0012 | 0.05 | 是
[6 empty] | Cd+TL（mg/L） | ND | 0.1 | 是
[6 empty] | Sb+As+Pb+Cr+Co+Cu+Ni+Mn（mg/L） | 0.18 | 1 | 是
|  |  | 2#焚烧锅炉监控点 |  |  | 颗粒物（mg/L） | 8.6 | 30 | 是
[6 empty] | SO2（mg/L） | 3.2 | 100 | 是
[6 empty] | NOX（mg/L） | 88 | 300 | 是
[6 empty] | CO（mg/L） | 21 | 100 | 是
[6 empty] | HCL（mg/L） | 1.9 | 60 | 是
[6 empty] | Hg（mg/L） | 0.00027 | 0.05 | 是
[6 empty] | Cd+TL（mg/L） | ND | 0.1 | 是
[6 empty] | Sb+As+Pb+Cr+Co+Cu+Ni+Mn（mg/L） | 0.061 | 1 | 是
备注：表中ND为未检出。