## 废气
佛山市2017年国控企业污染源第一季度（废气重点）监督性监测结果（4家）
单位：mg/m³，烟气黑度（级）除外
序号 | 行政区 | 企业名称 | 监测点名称 | 执行标准名称 | 监测日期 | 监测项目名称 | 污染物浓度 | 标准限值 | 是否达标 | 超标倍数 | 未监测原因
1 | 南海区 | 南海长海发电有限公司 | 2#锅炉废气处理后 | 1#、2#、7#、8#和12#锅炉废气污染物执行《火电厂大气污染物排放标准》（GB 13223-2011）表1火力发电锅炉及燃气轮机组大气污染物排放浓度限值（燃煤锅炉、新建锅炉），其中，氮氧化物≤100mg/m³，烟尘执行表2特别排放限值； | 2017-01-16 | 烟尘 | 1 | 20 | 是
[6 empty] | 二氧化硫 | 11 | 100 | 是
[6 empty] | 氮氧化物 | 65 | 100 | 是
|  |  | 7#锅炉废气处理后 |  |  | 烟尘 | 1 | 20 | 是
[6 empty] | 二氧化硫 | 4 | 100 | 是
[6 empty] | 氮氧化物 | 43 | 100 | 是
|  |  | 8#锅炉废气处理后 |  |  | 烟尘 | 1 | 20 | 是
[6 empty] | 二氧化硫 | 11 | 100 | 是
[6 empty] | 氮氧化物 | 43 | 100 | 是
|  |  | FQ-04028-2 |  |  | 烟气黑度 | 1 | 1 | 是
2 | 南海区 | 南海发电一厂有限公司 | FQ-04071-1# | 烟尘执行《火电厂大气污染物排放标准》（GB13223-2011）表2特别排放限值,其它项目执行表1(燃煤锅炉、现有锅炉），其中氮氧化物≤100mg/m³ | 2017-01-05 | 氮氧化物 | 27 | 100 | 是
[6 empty] | 二氧化硫 | 5L | 200 | 是
[6 empty] | 汞 | 0.00003L | 0.03 | 是
[6 empty] | 烟气黑度 | 1 | 1 | 是
[6 empty] | 烟尘 | 5 | 20 | 是
3 | 南海区 | 佛山市南海京能发电有限公司 | FQ-22438-1 3# | 烟尘执行《火电厂大气污染物排放标准》（GB13223-2011）表2特别排放限值,其它项目执行表1(燃煤锅炉，现有锅炉)，其中氮氧化物≤100mg/m³ | 2017-01-05 | 氮氧化物 | 12 | 100 | 是
[6 empty] | 二氧化硫 | 8 | 200 | 是
[6 empty] | 汞 | 0.00003L | 0.03 | 是
[6 empty] | 烟尘 | 1 | 20 | 是
[6 empty] | 烟气黑度 | 1 | 1 | 是
|  |  | FQ-22438-1 4# |  |  | 氮氧化物 | 14 | 100 | 是
[6 empty] | 二氧化硫 | 13 | 200 | 是
[6 empty] | 汞 | 0.00003L | 0.03 | 是
[6 empty] | 烟尘 | 1 | 20 | 是
[6 empty] | 烟气黑度 | 1 | 1 | 是
4 | 三水区 | 佛山恒益发电有限公司 | 1# FQ-881001 | 烟尘执行《火电厂大气污染物排放标准》（GB13223-2011）表2特别排放限值,其它项目执行表1(燃煤锅炉，现有锅炉)，其中氮氧化物≤100mg/m³ | 2017-01-19 | 氮氧化物 | 6 | 100 | 是
[6 empty] | 二氧化硫 | 5L | 200 | 是
[6 empty] | 汞 | 0.00003L | 0.03 | 是
[6 empty] | 烟尘 | 3 | 30 | 是
[6 empty] | 烟气黑度 | 1 | 1 | 是
| 填表 |  |  | 复核 |  | 审核

## 污水厂
佛山市2017年国控企业污染源第一季度（污水处理厂）监督性监测结果（16家）
单位：mg/L，pH值（无量钢）、色度（倍）、粪大肠菌群(个/L)除外
序号 | 行政区 | 企业名称 | 监测点名称 | 执行标准名称 | 监测日期 | 监测项目名称 | 污染物浓度 | 标准限值 | 是否达标 | 超标倍数 | 未监测原因
1 | 禅城区 | 佛山市水业集团有限公司（沙岗污水厂） | WS-462001 | 色度、五日生化需氧量、化学需氧量、氨氮、总磷执行《汾江河流域水污染物排放标准》（DB44/1366-2014）表1水污染物排放浓度限值，其他项目执行其他项目执行《城镇污水处理厂污染物排放标准》（GB18918-2002）二级 | 2017-01-10 | pH值 | 7.25 | 6-9 | 是
[6 empty] | 氨氮 | 0.08 | 5 | 是
[6 empty] | 动植物油 | 0.21 | 5 | 是
[6 empty] | 粪大肠菌群数 | ＜200 | 10000 | 是
[6 empty] | 化学需氧量 | 13.7 | 40 | 是
[6 empty] | 六价铬 | 0.004L | 0.05 | 是
[6 empty] | 色度 | 2 | 30 | 是
[6 empty] | 五日生化需氧量 | 0.9 | 10 | 是
[6 empty] | 石油类 | 0.04L | 5 | 是
[6 empty] | 烷基汞 | 0.000010L | 不得检出 | 是
[6 empty] | 悬浮物 | 5 | 30 | 是
[6 empty] | 阴离子表面活性剂（LAS） | 0.09 | 2 | 是
[6 empty] | 总氮 | 5.65 | - | -
[6 empty] | 总镉 | 0.00005L | 0.01 | 是
[6 empty] | 总铬 | 0.004L | 0.1 | 是
[6 empty] | 总汞 | 0.00004L | 0.001 | 是
[6 empty] | 总磷 | 0.251 | 0.5 | 是
[6 empty] | 总铅 | 0.00009L | 0.1 | 是
[6 empty] | 总砷 | 0.0025 | 0.1 | 是
2 | 禅城区 | 佛山市水业集团有限公司（东鄱污水厂一期） | WS-174002-1 | 色度、五日生化需氧量、化学需氧量、氨氮、总磷执行《汾江河流域水污染物排放标准》（DB44/1366-2014）表1水污染物排放浓度限值，其他项目执行其他项目执行《城镇污水处理厂污染物排放标准》（GB18918-2002）二级 | 2017-01-10 | pH值 | 7.53 | 6-9 | 是
[6 empty] | 氨氮 | 0.12 | 5 | 是
[6 empty] | 动植物油 | 0.27 | 5 | 是
[6 empty] | 粪大肠菌群数 | ＜200 | 10000 | 是
[6 empty] | 化学需氧量 | 15.2 | 40 | 是
[6 empty] | 六价铬 | 0.004L | 0.05 | 是
[6 empty] | 色度 | 4 | 30 | 是
[6 empty] | 五日生化需氧量 | 1 | 10 | 是
[6 empty] | 石油类 | 0.06 | 5 | 是
[6 empty] | 烷基汞 | 0.000010L | 不得检出 | 是
[6 empty] | 悬浮物 | 6 | 30 | 是
[6 empty] | 阴离子表面活性剂（LAS） | 0.09 | 2 | 是
[6 empty] | 总氮 | 6.95 | - | -
[6 empty] | 总镉 | 5e-05 | 0.01 | 是
[6 empty] | 总铬 | 0.004L | 0.1 | 是
[6 empty] | 总汞 | 0.00004L | 0.001 | 是
[6 empty] | 总磷 | 0.275 | 0.5 | 是
[6 empty] | 总铅 | 0.00012 | 0.1 | 是
[6 empty] | 总砷 | 0.0019 | 0.1 | 是
|  | 佛山市水业集团有限公司（东鄱污水厂二期） | WS-174002-2 | 色度、五日生化需氧量、化学需氧量、氨氮、总磷执行《汾江河流域水污染物排放标准》（DB44/1366-2014）表1水污染物排放浓度限值，其他项目执行其他项目执行《城镇污水处理厂污染物排放标准》（GB18918-2002）二级 | 2017-01-10 | pH值 | 7.39 | 6-9 | 是
[6 empty] | 氨氮 | 0.17 | 5 | 是
[6 empty] | 动植物油 | 0.24 | 5 | 是
[6 empty] | 粪大肠菌群数 | ＜200 | 10000 | 是
[6 empty] | 化学需氧量 | 11.4 | 40 | 是
[6 empty] | 六价铬 | 0.004L | 0.05 | 是
[6 empty] | 色度 | 4 | 30 | 是
[6 empty] | 五日生化需氧量 | 1.6 | 10 | 是
[6 empty] | 石油类 | 0.04L | 5 | 是
[6 empty] | 烷基汞 | 0.000010L | 不得检出 | 是
[6 empty] | 悬浮物 | 7 | 30 | 是
[6 empty] | 阴离子表面活性剂（LAS） | 0.11 | 2 | 是
[6 empty] | 总氮 | 7.46 | - | -
[6 empty] | 总镉 | 8e-05 | 0.01 | 是
[6 empty] | 总铬 | 0.004L | 0.1 | 是
[6 empty] | 总汞 | 0.00004L | 0.001 | 是
[6 empty] | 总磷 | 0.348 | 0.5 | 是
[6 empty] | 总铅 | 0.00019 | 0.1 | 是
[6 empty] | 总砷 | 0.0018 | 0.1 | 是
3 | 禅城区 | 佛山市水业集团有限公司（镇安污水厂一期） | WS-174001-1 | 色度、五日生化需氧量、化学需氧量、氨氮、总磷执行《汾江河流域水污染物排放标准》（DB44/1366-2014）表1水污染物排放浓度限值，其他项目执行其他项目执行《城镇污水处理厂污染物排放标准》（GB18918-2002）二级 | 2017-01-10 | pH值 | 7.45 | 6-9 | 是
[6 empty] | 氨氮 | 0.32 | 5 | 是
[6 empty] | 动植物油 | 0.28 | 5 | 是
[6 empty] | 粪大肠菌群数 | ＜200 | 10000 | 是
[6 empty] | 化学需氧量 | 11.2 | 40 | 是
[6 empty] | 六价铬 | 0.004L | 0.05 | 是
[6 empty] | 色度 | 2 | 30 | 是
[6 empty] | 五日生化需氧量 | 1.3 | 10 | 是
[6 empty] | 石油类 | 0.04L | 5 | 是
[6 empty] | 烷基汞 | 0.000010L | 不得检出 | 是
[6 empty] | 悬浮物 | 6 | 30 | 是
[6 empty] | 阴离子表面活性剂（LAS） | 0.16 | 2 | 是
[6 empty] | 总氮 | 5.27 | - | -
[6 empty] | 总镉 | 0.00005L | 0.01 | 是
[6 empty] | 总铬 | 0.004L | 0.1 | 是
[6 empty] | 总汞 | 0.00004L | 0.001 | 是
[6 empty] | 总磷 | 0.108 | 0.5 | 是
[6 empty] | 总铅 | 0.00009L | 0.1 | 是
[6 empty] | 总砷 | 0.0022 | 0.1 | 是
|  | 佛山市水业集团有限公司（镇安污水厂二期） | WS-174001-2 | 色度、五日生化需氧量、化学需氧量、氨氮、总磷执行《汾江河流域水污染物排放标准》（DB44/1366-2014）表1水污染物排放浓度限值，其他项目执行其他项目执行《城镇污水处理厂污染物排放标准》（GB18918-2002）二级 | 2017-01-10 | pH值 | 7.24 | 6-9 | 是
[6 empty] | 氨氮 | 0.61 | 5 | 是
[6 empty] | 动植物油 | 0.27 | 5 | 是
[6 empty] | 粪大肠菌群数 | ＜200 | 10000 | 是
[6 empty] | 化学需氧量 | 10.1 | 40 | 是
[6 empty] | 六价铬 | 0.004L | 0.05 | 是
[6 empty] | 色度 | 2 | 30 | 是
[6 empty] | 五日生化需氧量 | 1.7 | 10 | 是
[6 empty] | 石油类 | 0.04L | 5 | 是
[6 empty] | 烷基汞 | 0.000010L | 不得检出 | 是
[6 empty] | 悬浮物 | 7 | 30 | 是
[6 empty] | 阴离子表面活性剂（LAS） | 0.2 | 2 | 是
[6 empty] | 总氮 | 7.34 | - | -
[6 empty] | 总镉 | 0.00005L | 0.01 | 是
[6 empty] | 总铬 | 0.004L | 0.1 | 是
[6 empty] | 总汞 | 0.00004L | 0.001 | 是
[6 empty] | 总磷 | 0.123 | 0.5 | 是
[6 empty] | 总铅 | 0.00009L | 0.1 | 是
[6 empty] | 总砷 | 0.0021 | 0.1 | 是
|  | 佛山市水业集团有限公司（镇安污水厂三期） | WS-174001-3 | 色度、五日生化需氧量、化学需氧量、氨氮、总磷执行《汾江河流域水污染物排放标准》（DB44/1366-2014）表1水污染物排放浓度限值，其他项目执行《城镇污水处理厂污染物排放标准》（GB18918-2002）一级B | 2017-01-10 | pH值 | 7.16 | 6-9 | 是
[6 empty] | 氨氮 | 0.13 | 5 | 是
[6 empty] | 动植物油 | 0.18 | 3 | 是
[6 empty] | 粪大肠菌群数 | ＜200 | 10000 | 是
[6 empty] | 化学需氧量 | 11.5 | 40 | 是
[6 empty] | 六价铬 | 0.004L | 0.05 | 是
[6 empty] | 色度 | 2 | 30 | 是
[6 empty] | 五日生化需氧量 | 1.2 | 10 | 是
[6 empty] | 石油类 | 0.06 | 3 | 是
[6 empty] | 烷基汞 | 0.000010L | 不得检出 | 是
[6 empty] | 悬浮物 | 8 | 20 | 是
[6 empty] | 阴离子表面活性剂（LAS） | 0.22 | 1 | 是
[6 empty] | 总氮 | 8.14 | 20 | 是
[6 empty] | 总镉 | 0.00005L | 0.01 | 是
[6 empty] | 总铬 | 0.004L | 0.1 | 是
[6 empty] | 总汞 | 0.00004L | 0.001 | 是
[6 empty] | 总磷 | 0.393 | 0.5 | 是
[6 empty] | 总铅 | 0.00009L | 0.1 | 是
[6 empty] | 总砷 | 0.0036 | 0.1 | 是
4 | 南海 | 佛山市汇之源城北污水处理有限公司 | 排水口（WS-17773-1） | 执行《城镇污水处理厂污染物排放标准》（GB 18918-2002）二级标准，其中：色度、五日生化需氧量、化学需氧量、氨氮、总磷执行《汾江河流域水污染物排放标准》（DB 44/1366-2014）表1水污染物排放浓度限值（城镇污水处理厂）。 | 2017-01-11 | pH值 | 7.47 | 6～9 | 是
[6 empty] | 色度 | 2 | 30 | 是
[6 empty] | 悬浮物 | 6 | 30 | 是
[6 empty] | 五日生化需氧量 | 1.4 | 10 | 是
[6 empty] | 化学需氧量 | 7 | 40 | 是
[6 empty] | 石油类 | 0.13 | 5 | 是
[6 empty] | 动植物油 | 0.12 | 5 | 是
[6 empty] | 氨氮 | 1.848 | 5 | 是
[6 empty] | 总磷 | 0.08 | 0.5 | 是
[6 empty] | 阴离子表面活性剂 | 0.05L | 2 | 是
[6 empty] | 总氮 | 4.88 | -- | --
[6 empty] | 粪大肠菌群数 | 10L | 10000 | 是
[6 empty] | 总汞 | 0.00022 | 0.001 | 是
[6 empty] | 总铬 | 0.004L | 0.1 | 是
[6 empty] | 六价铬 | 0.004L | 0.05 | 是
[6 empty] | 总砷 | 0.0049 | 0.1 | 是
5 | 南海 | 佛山市汇之源大沥污水处理有限公司 | 排水口（WS-17772-1） | 执行《城镇污水处理厂污染物排放标准》（GB 18918-2002）二级标准，其中：化学需氧量和氨氮从严执行广东省地方标准《水污染物排放限值》（DB 44/26 -2001）表4第二时段的二级标准，即：化学需氧量≤60mg/L，氨氮≤15mg/L。 | 2017-01-11 | pH值 | 7.19 | 6～9 | 是
[6 empty] | 色度 | 2 | 40 | 是
[6 empty] | 悬浮物 | 4 | 30 | 是
[6 empty] | 五日生化需氧量 | 1.0 | 30 | 是
[6 empty] | 化学需氧量 | 10 | 60 | 是
[6 empty] | 石油类 | 0.34 | 5 | 是
[6 empty] | 动植物油 | 0.52 | 5 | 是
[6 empty] | 氨氮 | 1.149 | 15 | 是
[6 empty] | 总磷 | 0.78 | 3 | 是
[6 empty] | 阴离子表面活性剂 | 0.05 | 2 | 是
[6 empty] | 总氮 | 7.86 | -- | --
[6 empty] | 粪大肠菌群数 | 10L | 10000 | 是
[6 empty] | 总汞 | 0.00007 | 0.001 | 是
[6 empty] | 总铬 | 0.004L | 0.1 | 是
[6 empty] | 六价铬 | 0.004L | 0.05 | 是
[6 empty] | 总砷 | 0.0054 | 0.1 | 是
6 | 南海 | 佛山市汇之源西樵污水处理有限公司 | 排水口（WS-18321-1） | 执行《城镇污水处理厂污染物排放标准》（GB 18918-2002）二级标准，其中：化学需氧量和氨氮从严执行广东省地方标准《水污染物排放限值》（DB 44/26 -2001）表4第二时段的二级标准，即：化学需氧量≤60mg/L，氨氮≤15mg/L。 | 2017-01-11 | pH值 | 7.34 | 6～9 | 是
[6 empty] | 色度 | 2 | 40 | 是
[6 empty] | 悬浮物 | 6 | 30 | 是
[6 empty] | 五日生化需氧量 | 1.1 | 30 | 是
[6 empty] | 化学需氧量 | 10 | 60 | 是
[6 empty] | 石油类 | 0.15 | 5 | 是
[6 empty] | 动植物油 | 0.20 | 5 | 是
[6 empty] | 氨氮 | 0.105 | 15 | 是
[6 empty] | 总磷 | 0.62 | 3 | 是
[6 empty] | 阴离子表面活性剂 | 0.06 | 2 | 是
[6 empty] | 总氮 | 6.11 | -- | --
[6 empty] | 粪大肠菌群数 | 10L | 10000 | 是
[6 empty] | 总汞 | 0.00018 | 0.001 | 是
[6 empty] | 总铬 | 0.004L | 0.1 | 是
[6 empty] | 六价铬 | 0.004L | 0.05 | 是
[6 empty] | 总砷 | 0.0164 | 0.1 | 是
7 | 南海 | 佛山市南海罗村污水处理有限公司 | 排水口（WS-17552-1） | 执行《城镇污水处理厂污染物排放标准》（GB 18918-2002）二级标准，其中：色度、五日生化需氧量、化学需氧量、氨氮、总磷执行《汾江河流域水污染物排放标准》（DB 44/1366-2014）表1水污染物排放浓度限值（城镇污水处理厂）。 | 2017-01-11 | pH值 | 8.35 | 6～9 | 是
[6 empty] | 色度 | 2 | 30 | 是
[6 empty] | 悬浮物 | 6 | 30 | 是
[6 empty] | 五日生化需氧量 | 0.8 | 10 | 是
[6 empty] | 化学需氧量 | 12 | 40 | 是
[6 empty] | 石油类 | 0.11 | 5 | 是
[6 empty] | 动植物油 | 0.08 | 5 | 是
[6 empty] | 氨氮 | 0.102 | 5 | 是
[6 empty] | 总磷 | 0.12 | 0.5 | 是
[6 empty] | 阴离子表面活性剂 | 0.07 | 2 | 是
[6 empty] | 总氮 | 3.70 | -- | --
[6 empty] | 粪大肠菌群数 | 10L | 10000 | 是
[6 empty] | 总汞 | 0.00072 | 0.001 | 是
[6 empty] | 总铬 | 0.004L | 0.1 | 是
[6 empty] | 六价铬 | 0.004L | 0.05 | 是
[6 empty] | 总砷 | 0.0040 | 0.1 | 是
8 | 南海 | 佛山市南海区丹灶镇污水处理有限公司（丹灶城区污水处理厂） | 排水口（WS-21873-1） | 执行《城镇污水处理厂污染物排放标准》（GB 18918-2002）二级标准，其中：化学需氧量从严执行广东省地方标准《水污染物排放限值》（DB 44/26-2001）表4第二时段的二级标准，即：化学需氧量≤60mg/L。 | 2017-01-11 | pH值 | 7.09 | 6～9 | 是
[6 empty] | 色度 | 2 | 40 | 是
[6 empty] | 悬浮物 | 5 | 30 | 是
[6 empty] | 五日生化需氧量 | 1.5 | 30 | 是
[6 empty] | 化学需氧量 | 16 | 60 | 是
[6 empty] | 石油类 | 0.12 | 5 | 是
[6 empty] | 动植物油 | 0.10 | 5 | 是
[6 empty] | 氨氮 | 4.604 | 25 | 是
[6 empty] | 总磷 | 0.12 | 3 | 是
[6 empty] | 阴离子表面活性剂 | 0.06 | 2 | 是
[6 empty] | 总氮 | 9.77 | -- | --
[6 empty] | 粪大肠菌群数 | 10L | 10000 | 是
[6 empty] | 总汞 | 0.00021 | 0.001 | 是
[6 empty] | 总铬 | 0.004L | 0.1 | 是
[6 empty] | 六价铬 | 0.004L | 0.05 | 是
[6 empty] | 总砷 | 0.0026 | 0.1 | 是
9 | 南海 | 佛山市南海区丹灶镇污水处理有限公司（横江污水处理厂） | 排水口（WS-17793-2） | 执行《城镇污水处理厂污染物排放标准》（GB 18918-2002）一级B标准。 | 2017-01-11 | pH值 | 7.66 | 6～9 | 是
[6 empty] | 色度 | 2 | 30 | 是
[6 empty] | 悬浮物 | 5 | 20 | 是
[6 empty] | 五日生化需氧量 | 1.2 | 20 | 是
[6 empty] | 化学需氧量 | 14 | 60 | 是
[6 empty] | 石油类 | 0.12 | 3 | 是
[6 empty] | 动植物油 | 0.20 | 3 | 是
[6 empty] | 氨氮 | 0.064 | 8 | 是
[6 empty] | 总磷 | 0.07 | 1 | 是
[6 empty] | 阴离子表面活性剂 | 0.05 | 1 | 是
[6 empty] | 总氮 | 3.18 | 20 | 是
[6 empty] | 粪大肠菌群数 | 10L | 10000 | 是
[6 empty] | 总汞 | 0.00022 | 0.001 | 是
[6 empty] | 总铬 | 0.004L | 0.1 | 是
[6 empty] | 六价铬 | 0.004L | 0.05 | 是
[6 empty] | 总砷 | 0.0069 | 0.1 | 是
10 | 南海 | 佛山市南海区九江镇净蓝污水处理有限公司 | 排水口(WS-23197-1) | 执行《城镇污水处理厂污染物排放标准》（GB 18918-2002）二级标准，其中：化学需氧量从严执行广东省地方标准《水污染物排放限值》（DB 44/26-2001）表4第二时段的二级标准，即：化学需氧量≤60mg/L。 | 2017-01-11 | pH值 | 7.24 | 6～9 | 是
[6 empty] | 色度 | 2 | 40 | 是
[6 empty] | 悬浮物 | 6 | 30 | 是
[6 empty] | 五日生化需氧量 | 2.4 | 30 | 是
[6 empty] | 化学需氧量 | 12 | 60 | 是
[6 empty] | 石油类 | 0.13 | 5 | 是
[6 empty] | 动植物油 | 0.20 | 5 | 是
[6 empty] | 氨氮 | 0.934 | 25 | 是
[6 empty] | 总磷 | 0.36 | 3 | 是
[6 empty] | 阴离子表面活性剂 | 0.08 | 2 | 是
[6 empty] | 总氮 | 3.42 | -- | --
[6 empty] | 粪大肠菌群数 | 10L | 10000 | 是
[6 empty] | 总汞 | 0.00054 | 0.001 | 是
[6 empty] | 总铬 | 0.004L | 0.1 | 是
[6 empty] | 六价铬 | 0.004L | 0.05 | 是
[6 empty] | 总砷 | 0.0060 | 0.1 | 是
11 | 南海 | 佛山市南海区里水污水处理有限公司（和桂污水处理厂） | 排水口（WS-16346-1） | 执行《城镇污水处理厂污染物排放标准》（GB 18918-2002）一级B标准。 | 2017-01-11 | pH值 | 7.35 | 6～9 | 是
[6 empty] | 色度 | 2 | 30 | 是
[6 empty] | 悬浮物 | 6 | 20 | 是
[6 empty] | 五日生化需氧量 | 1.0 | 20 | 是
[6 empty] | 化学需氧量 | 17 | 60 | 是
[6 empty] | 石油类 | 0.09 | 3 | 是
[6 empty] | 动植物油 | 0.11 | 3 | 是
[6 empty] | 氨氮 | 0.654 | 8 | 是
[6 empty] | 总磷 | 0.28 | 1 | 是
[6 empty] | 阴离子表面活性剂 | 0.09 | 1 | 是
[6 empty] | 总氮 | 8.77 | 20 | 是
[6 empty] | 粪大肠菌群数 | 10L | 10000 | 是
[6 empty] | 总汞 | 0.00041 | 0.001 | 是
[6 empty] | 总铬 | 0.009 | 0.1 | 是
[6 empty] | 六价铬 | 0.004L | 0.05 | 是
[6 empty] | 总砷 | 0.0068 | 0.1 | 是
12 | 南海 | 佛山市南海区里水污水处理有限公司（里水城区污水处理厂） | 排水口（WS-17882-1） | 执行《城镇污水处理厂污染物排放标准》（GB 18918-2002）二级标准，其中：化学需氧量从严执行广东省地方标准《水污染物排放限值》（DB 44/26-2001）表4第二时段的二级标准，即：化学需氧量≤60mg/L。 | 2017-01-11 | pH值 | 7.61 | 6～9 | 是
[6 empty] | 色度 | 2 | 40 | 是
[6 empty] | 悬浮物 | 5 | 30 | 是
[6 empty] | 五日生化需氧量 | 0.8 | 30 | 是
[6 empty] | 化学需氧量 | 12 | 60 | 是
[6 empty] | 石油类 | 0.04L | 5 | 是
[6 empty] | 动植物油 | 0.04L | 5 | 是
[6 empty] | 氨氮 | 1.129 | 25 | 是
[6 empty] | 总磷 | 0.15 | 3 | 是
[6 empty] | 阴离子表面活性剂 | 0.05 | 2 | 是
[6 empty] | 总氮 | 5.84 | -- | --
[6 empty] | 粪大肠菌群数 | 10L | 10000 | 是
[6 empty] | 总汞 | 0.00022 | 0.001 | 是
[6 empty] | 总铬 | 0.004L | 0.1 | 是
[6 empty] | 六价铬 | 0.004L | 0.05 | 是
[6 empty] | 总砷 | 0.0048 | 0.1 | 是
13 | 南海 | 佛山市南海区三新水务有限公司（盐步污水处理厂） | 1期排水口（WS-22394-1） | 执行《城镇污水处理厂污染物排放标准》（GB 18918-2002）二级标准，其中：化学需氧量从严执行广东省地方标准《水污染物排放限值》（DB 44/26-2001）表4第二时段的二级标准，即：化学需氧量≤60mg/L。 | 2017-01-11 | pH值 | 7.62 | 6～9 | 是
[6 empty] | 色度 | 2 | 40 | 是
[6 empty] | 悬浮物 | 5 | 30 | 是
[6 empty] | 五日生化需氧量 | 0.6 | 30 | 是
[6 empty] | 化学需氧量 | 15 | 60 | 是
[6 empty] | 石油类 | 0.12 | 5 | 是
[6 empty] | 动植物油 | 0.19 | 5 | 是
[6 empty] | 氨氮 | 0.291 | 25 | 是
[6 empty] | 总磷 | 0.52 | 3 | 是
[6 empty] | 阴离子表面活性剂 | 0.06 | 2 | 是
[6 empty] | 总氮 | 7.00 | -- | --
[6 empty] | 粪大肠菌群数 | 10L | 10000 | 是
[6 empty] | 总汞 | 0.00004L | 0.001 | 是
[6 empty] | 总铬 | 0.004L | 0.1 | 是
[6 empty] | 六价铬 | 0.004L | 0.05 | 是
[6 empty] | 总砷 | 0.0048 | 0.1 | 是
|  |  | 2期排水口（WS-22394-2） | 执行《城镇污水处理厂污染物排放标准》（GB 18918-2002）二级标准，其中：化学需氧量从严执行广东省地方标准《水污染物排放限值》（DB 44/26-2001）表4第二时段的二级标准，即：化学需氧量≤60mg/L。 | 2017-01-11 | pH值 | 7.76 | 6～9 | 是
[6 empty] | 色度 | 2 | 40 | 是
[6 empty] | 悬浮物 | 5 | 30 | 是
[6 empty] | 五日生化需氧量 | 2.2 | 30 | 是
[6 empty] | 化学需氧量 | 9 | 60 | 是
[6 empty] | 石油类 | 0.10 | 5 | 是
[6 empty] | 动植物油 | 0.16 | 5 | 是
[6 empty] | 氨氮 | 0.890 | 25 | 是
[6 empty] | 总磷 | 0.42 | 3 | 是
[6 empty] | 阴离子表面活性剂 | 0.05 | 2 | 是
[6 empty] | 总氮 | 5.08 | -- | --
[6 empty] | 粪大肠菌群数 | 10L | 10000 | 是
[6 empty] | 总汞 | 0.00096 | 0.001 | 是
[6 empty] | 总铬 | 0.004L | 0.1 | 是
[6 empty] | 六价铬 | 0.004L | 0.05 | 是
[6 empty] | 总砷 | 0.0048 | 0.1 | 是
14 | 南海 | 佛山市南海区狮山镇松岗污水处理有限公司 | 1期排水口（WS-17835-1） | 1期污水执行《城镇污水处理厂污染物排放标准》（GB 18918-2002）二级标准，其中：化学需氧量和氨氮从严执行广东省地方标准《水污染物排放限值》（DB 44/26-2001）表4第二时段的二级标准，即：化学需氧量≤60mg/L，氨氮≤15mg/L。 | 2017-01-11 | pH值 | 7.45 | 6～9 | 是
[6 empty] | 色度 | 2 | 40 | 是
[6 empty] | 悬浮物 | 6 | 30 | 是
[6 empty] | 五日生化需氧量 | 1.2 | 30 | 是
[6 empty] | 化学需氧量 | 12 | 60 | 是
[6 empty] | 石油类 | 0.09 | 5 | 是
[6 empty] | 动植物油 | 0.05 | 5 | 是
[6 empty] | 氨氮 | 0.067 | 15 | 是
[6 empty] | 总磷 | 0.07 | 3 | 是
[6 empty] | 阴离子表面活性剂 | 0.07 | 2 | 是
[6 empty] | 总氮 | 5.37 | -- | --
[6 empty] | 粪大肠菌群数 | 10L | 10000 | 是
[6 empty] | 总汞 | 0.00012 | 0.001 | 是
[6 empty] | 总铬 | 0.004L | 0.1 | 是
[6 empty] | 六价铬 | 0.004L | 0.05 | 是
[6 empty] | 总砷 | 0.0037 | 0.1 | 是
|  |  | 2期排水口（WS-17835-2） | 2期污水执行《城镇污水处理厂污染物排放标准》（GB 18918-2002）二级标准，其中：化学需氧量从严执行一级B标准，即：化学需氧量≤60mg/L。 | 2017-01-11 | pH值 | 7.50 | 6～9 | 是
[6 empty] | 色度 | 2 | 40 | 是
[6 empty] | 悬浮物 | 7 | 30 | 是
[6 empty] | 五日生化需氧量 | 0.8 | 30 | 是
[6 empty] | 化学需氧量 | 9 | 60 | 是
[6 empty] | 石油类 | 0.04L | 5 | 是
[6 empty] | 动植物油 | 0.04L | 5 | 是
[6 empty] | 氨氮 | 0.102 | 25 | 是
[6 empty] | 总磷 | 0.09 | 3 | 是
[6 empty] | 阴离子表面活性剂 | 0.07 | 2 | 是
[6 empty] | 总氮 | 5.72 | -- | --
[6 empty] | 粪大肠菌群数 | 10L | 10000 | 是
[6 empty] | 总汞 | 0.00023 | 0.001 | 是
[6 empty] | 总铬 | 0.004L | 0.1 | 是
[6 empty] | 六价铬 | 0.004L | 0.05 | 是
[6 empty] | 总砷 | 0.0037 | 0.1 | 是
15 | 南海 | 佛山市南海三山智慧岛水处理有限公司（三山污水处理厂） | 排水口（WS-36382-1） | 执行《城镇污水处理厂污染物排放标准》（GB 18918-2002）一级B标准，其中：化学需氧量从严执行《水污染物排放限值》（DB 44/26-2001）第二时段一级标准（40mg/L）。 | 2017-01-11 | pH值 | 8.01 | 6～9 | 是
[6 empty] | 色度 | 2 | 30 | 是
[6 empty] | 悬浮物 | 20 | 20 | 是
[6 empty] | 五日生化需氧量 | 1.2 | 20 | 是
[6 empty] | 化学需氧量 | 8 | 40 | 是
[6 empty] | 石油类 | 0.34 | 3 | 是
[6 empty] | 动植物油 | 0.32 | 3 | 是
[6 empty] | 氨氮 | 0.168 | 8 | 是
[6 empty] | 总磷 | 0.29 | 1 | 是
[6 empty] | 阴离子表面活性剂 | 0.08 | 1 | 是
[6 empty] | 总氮 | 5.58 | 20 | 是
[6 empty] | 粪大肠菌群数 | 10L | 10000 | 是
[6 empty] | 总汞 | 0.00004L | 0.001 | 是
[6 empty] | 总铬 | 0.018 | 0.1 | 是
[6 empty] | 六价铬 | 0.004L | 0.05 | 是
[6 empty] | 总砷 | 0.0068 | 0.1 | 是
16 | 南海 | 瀚蓝环境股份有限公司（平洲污水处理厂） | 1、2期排水口（WS-03826-1） | 执行《城镇污水处理厂污染物排放标准》（GB 18918-2002）二级标准，其中：色度、五日生化需氧量、化学需氧量、氨氮、总磷执行《汾江河流域水污染物排放标准》（DB 44/1366-2014）表1水污染物排放浓度限值（城镇污水处理厂）。 | 2017-01-11 | pH值 | 7.26 | 6～9 | 是
[6 empty] | 色度 | 2 | 30 | 是
[6 empty] | 悬浮物 | 8 | 30 | 是
[6 empty] | 五日生化需氧量 | 0.5 | 10 | 是
[6 empty] | 化学需氧量 | 15 | 40 | 是
[6 empty] | 石油类 | 0.06 | 5 | 是
[6 empty] | 动植物油 | 0.07 | 5 | 是
[6 empty] | 氨氮 | 0.436 | 5 | 是
[6 empty] | 总磷 | 0.19 | 0.5 | 是
[6 empty] | 阴离子表面活性剂 | 0.06 | 2 | 是
[6 empty] | 总氮 | 7.33 | -- | --
[6 empty] | 粪大肠菌群数 | 10L | 10000 | 是
[6 empty] | 总汞 | 0.00059 | 0.001 | 是
[6 empty] | 总铬 | 0.004L | 0.1 | 是
[6 empty] | 六价铬 | 0.004L | 0.05 | 是
[6 empty] | 总砷 | 0.0048 | 0.1 | 是
|  |  | 3期排水口（WS-03826-2） | 执行《城镇污水处理厂污染物排放标准》（GB 18918-2002）二级标准，其中：色度、五日生化需氧量、化学需氧量、氨氮、总磷执行《汾江河流域水污染物排放标准》（DB 44/1366-2014）表1水污染物排放浓度限值（城镇污水处理厂）。 | 2017-01-11 | pH值 | 7.19 | 6～9 | 是
[6 empty] | 色度 | 2 | 30 | 是
[6 empty] | 悬浮物 | 6 | 30 | 是
[6 empty] | 五日生化需氧量 | 0.9 | 10 | 是
[6 empty] | 化学需氧量 | 7 | 40 | 是
[6 empty] | 石油类 | 0.04L | 5 | 是
[6 empty] | 动植物油 | 0.04L | 5 | 是
[6 empty] | 氨氮 | 0.034 | 5 | 是
[6 empty] | 总磷 | 0.13 | 0.5 | 是
[6 empty] | 阴离子表面活性剂 | 0.06 | 2 | 是
[6 empty] | 总氮 | 7.00 | -- | --
[6 empty] | 粪大肠菌群数 | 10L | 10000 | 是
[6 empty] | 总汞 | 0.00004L | 0.001 | 是
[6 empty] | 总铬 | 0.008 | 0.1 | 是
[6 empty] | 六价铬 | 0.004L | 0.05 | 是
[6 empty] | 总砷 | 0.0043 | 0.1 | 是
| 填表 |  |  | 复核 |  | 审核