## 废水
佛山市2017年国控企业污染源第一季度（废水重点）监督性监测结果（3家）
单位：mg/L
序号 | 行政区 | 企业名称 | 监测点名称 | 执行标准名称 | 监测日期 | 监测项目名称（单位） | 污染物浓度 | 标准限值 | 是否达标 | 超标倍数 | 未监测原因
1 | 高明区 | 广东溢达纺织有限公司 | WS-01022 | 《纺织染整工业水污染物排放标准》（GB4287-2012)及其修改单中表2直接排放标准 | 2017-02-27 | 总锑 | 0.0008 | 0.1 | 是
2 | 高明区 | 佛山市高明刘玲纺织染整有限公司 | WS-11109-1 | 《纺织染整工业水污染物排放标准》（GB4287-2012)及其修改单中表2直接排放标准 | 2017-02-27 | 总锑 | 0.0033 | 0.1 | 是
3 | 高明区 | 佛山市高明盈夏纺织有限公司 | WS-03009 | 《纺织染整工业水污染物排放标准》（GB4287-2012)及其修改单中表2直接排放标准 | 2017-02-27 | 总锑 | 0.022 | 0.1 | 是

## 废气
佛山市2017年国控企业污染源第一季度（废气重点）监督性监测结果（1家）
单位：mg/m³，烟气黑度（级）除外
序号 | 行政区 | 企业名称 | 监测点名称 | 执行标准名称 | 监测日期 | 监测项目名称 | 污染物浓度 | 标准限值 | 是否达标 | 超标倍数 | 未监测原因
1 | 南海区 | 广东宏陶陶瓷有限公司 | （FQ-00519-3） | 执行《陶瓷工业污染物排放标准》（GB25464-2010）表5（喷雾塔水煤浆及煤气，辊道窑水煤气）及其修改单（环境保护部公告2014年第83号）。 | 2017-02-27 | 颗粒物 | 4 | 30 | 是
[6 empty] | 二氧化硫 | 5 | 50 | 是
[6 empty] | 氮氧化物 | 41 | 180 | 是
[6 empty] | 烟气黑度 | 1 | 1 | 是
|  |  | （FQ-00519-4） |  |  | 颗粒物 | 6 | 30 | 是
[6 empty] | 二氧化硫 | 3 | 50 | 是
[6 empty] | 氮氧化物 | 50 | 180 | 是
[6 empty] | 烟气黑度 | 1 | 1 | 是
|  |  | （FQ-00519-5） |  |  | 颗粒物 | 6 | 30 | 是
[6 empty] | 二氧化硫 | 3 | 50 | 是
[6 empty] | 氮氧化物 | 53 | 180 | 是
[6 empty] | 烟气黑度 | 1 | 1 | 是
|  |  | （FQ-00519-6） |  |  | 颗粒物 | 10 | 30 | 是
[6 empty] | 二氧化硫 | 24 | 50 | 是
[6 empty] | 氮氧化物 | 56 | 180 | 是
[6 empty] | 烟气黑度 | 1 | 1 | 是
| 填表 |  |  | 复核 |  | 审核

## 污水厂
佛山市2017年国控企业污染源第一季度（污水处理厂）监督性监测结果（6家）
单位：mg/L，pH值（无量钢）、色度、粪大肠菌群(个/L)除外
序号 | 行政区 | 企业名称 | 监测点名称 | 执行标准名称 | 监测日期 | 监测项目名称 | 污染物浓度 | 标准限值 | 是否达标 | 超标倍数 | 未监测原因
1 | 南海 | 佛山市南海大沥水头村民委员会废水处理厂 | 排水口（WS-00112-1） | 执行《电镀水污染物排放标准》（DB 44/1597-2015）表1（珠三角）标准（多层镀），其中：色度、五日生化需氧量、化学需氧量、氨氮、总磷执行《汾江河流域水污染物排放标准》（DB 44/1366-2014）表1水污染物排放浓度限值（有色金属压延加工业）。 | 2017-02-20 | pH值 | 7.43 | 6～9 | 是
[6 empty] | 悬浮物 | 10 | 30 | 是
[6 empty] | 化学需氧量 | 17 | 60 | 是
[6 empty] | 石油类 | 0.04L | 2 | 是
[6 empty] | 氨氮 | 3.370 | 5 | 是
[6 empty] | 氟化物 | 1.92 | 10 | 是
[6 empty] | 总磷 | 0.09 | 0.5 | 是
[6 empty] | 总氮 | 25.5 | 20 | 否 | 0.28
[6 empty] | 总铬 | 0.004L | 0.5 | 是
[6 empty] | 六价铬 | 0.004L | 0.1 | 是
[6 empty] | 总镍 | 0.05L | 0.5 | 是
[6 empty] | 总铜 | 0.05L | 0.5 | 是
[6 empty] | 总锌 | 0.02L | 1 | 是
[6 empty] | 总铁 | 0.08 | 2 | 是
[6 empty] | 总铝 | 0.372 | 2 | 是
2 | 南海 | 佛山市南海西樵鑫龙水处理有限公司 | 排水口（WS-21839-1） | 色度、总铜、挥发酚执行《水污染物排放限值》（DB 44/26-2001）第二时段一级标准（纺织染整工业），苯胺类、六价铬执行《纺织染整工业水污染物排放标准》（GB 4287-2012）及其修改单中表1标准（直接排放），其他执行《纺织染整工业水污染物排放标准》（GB4287-2012)及其修改单中表2直接排放标准（对出水化学需氧量从严要求，即：化学需氧量60mg/l）。 | 2017-02-20 | pH值 | 7.86 | 6～9 | 是
[6 empty] | 色度 | 8 | 40 | 是
[6 empty] | 悬浮物 | 12 | 50 | 是
[6 empty] | 五日生化需氧量 | 2.7 | 20 | 是
[6 empty] | 化学需氧量 | 46 | 60 | 是
[6 empty] | 挥发酚 | 0.01L | 0.3 | 是
[6 empty] | 硫化物 | 0.028 | 0.5 | 是
[6 empty] | 氨氮 | 1.698 | 10 | 是
[6 empty] | 总磷 | 0.10 | 0.5 | 是
[6 empty] | 苯胺类 | 0.14 | 1 | 是
[6 empty] | 总氮 | 2.95 | 15 | 是
[6 empty] | 六价铬 | 0.004L | 0.5 | 是
[6 empty] | 总铜 | 0.05L | 0.5 | 是
[6 empty] | 总锑 | 0.0104 | 0.1 | 是
3 | 高明区 | 佛山市高明南江环保水务有限公司 | WS-10108-1 | 执行《城镇污水处理厂污染物排放标准》（GB 18918-2002）一级B标准 | 2017-02-27 | 烷基汞 | 0.00001L | 不得检出 | 是
4 | 高明区 | 佛山市高明南业环保水务有限公司 | WS-05096 | 执行《城镇污水处理厂污染物排放标准》（GB 18918-2002）一级B标准 | 2017-02-27 | 烷基汞 | 0.00001L | 不得检出 | 是
5 | 高明区 | 广东广业林茂污水处理有限公司 | WS-01009 | 执行《城镇污水处理厂污染物排放标准》（GB 18918-2002）一级B标准 | 2017-02-27 | 烷基汞 | 0.00001L | 不得检出 | 是
6 | 高明区 | 佛山市高明区浩辉水处理有限公司 | WS-02015 | 《城镇污水处理厂污染物排放标准》（GB 18918-2002）一级B标准，化学需氧量从严执行《水污染物排放限值》（DB44/26-2001）第二时段一级标准（40mg/L） | 2017-02-21 | pH值 | 7.29 | 6-9 | 是
[6 empty] | 化学需氧量 | 15 | 40 | 是
[6 empty] | 生化需氧量 | 2.8 | 20 | 是
[6 empty] | 悬浮物 | 10 | 20 | 是
[6 empty] | 色度 | 2 | 30 | 是
[6 empty] | 氨氮 | 0.828 | 8 | 是
[6 empty] | 阴离子表面活性剂（LAS） | 0.35 | 1 | 是
[6 empty] | 粪大肠菌群数 | 100 | 10000 | 是
[6 empty] | 总氮 | 2.4 | 20 | 是
[6 empty] | 总磷 | 0.16 | 1 | 是
[6 empty] | 石油类 | 0.18 | 3 | 是
[6 empty] | 动植物油 | 0.08 | 3 | 是
[6 empty] | 六价铬 | 0.004L | 0.05 | 是
[6 empty] | 总铬 | 0.03L | 0.1 | 是
[6 empty] | 总砷 | 0.0002L | 0.1 | 是
[6 empty] | 总汞 | 0.0001 | 0.001 | 是
[6 empty] | 总铅 | 0.01L | 0.1 | 是
[6 empty] | 总镉 | 0.001L | 0.01 | 是
[5 empty] | 2017-02-27 | 烷基汞 | 0.00001L | 不得检出 | 是
| 填表 |  |  | 复核 |  | 审核

## 重金属废气
佛山市2017年国控企业污染源第一季度（重金属废气）监督性监测结果（12家）
序号 | 区县 | 企业单位 | 评价标准 | 监测结果（mg/L）
|  |  |  | 监测日期 | 排污口名称 | 必测指标 |  |  |  |  | 选测指标
[6 empty] | 铅 | 汞 | 镉 | 铬酸雾 | 评价标准 | 镍 | 铜 | 锌 | 评价标准
1 | 南海区 | 佛山市长兴铝业有限公司 | 执行《工业炉窑大气污染物排放标准》（GB9078-1996）表2熔炼炉及表4相关污染物排放标准，二级标准（1997年1月1日起新、改、扩建的工业炉窑，实测浓度算）。即：铅、汞执行表4“金属熔炼”二级标准 | 2017/2/21 | 熔铸废气排气筒预设采样口2#（FQ-00709-2） | 0.0002L | 0.000035 | - | - | 达标 | - | - | - | -
|  |  |  | 标准限值 |  | 10 | 1.0 | - | - | - | - | - | - | -
2 |  | 佛山市南海罗村华泰皮件制品厂 | 无组织废气执行《大气污染物排放限值》DB44/27-2001中的第二时段 | 2017/2/16 | 上风向参考点 | 0.00006 | - | 0.0000014 | - | 达标 | - | - | - | -
[5 empty] | 下风向监控点 | 0.00007 | - | 0.0000012 | - | 达标 | - | - | - | -
|  |  |  | 标准限值 |  | 0.006 | - | 0.04 | - | - | - | - | - | -
3 |  | 佛山市南海区联港皮革有限公司 | 无组织废气执行《大气污染物排放限值》DB44/27-2001中的第二时段 | 2017/2/15 | 上风向参考点 | 0.00009 | - | 0.0000018 | - | 达标 | - | - | - | -
[5 empty] | 下风向监控点 | 0.00009 | - | 0.0000019 | - | 达标 | - | - | - | -
|  |  |  | 标准限值 |  | 0.006 | - | 0.04 | - | - | - | - | - | -
4 |  | 佛山市南海区罗村志恒电镀有限公司 | 《电镀污染物排放标准》（GB21900-2008）表5（铅、镍、铜、锌无标准判断，但仍需监测）无组织废气执行《大气污染物排放限值》DB44/27-2001中的第一时段 | 2017/2/22 | 电镀加工线酸雾废气排放口（FQ-00284-1） | 0.0003 | - | - | 0.005L | 达标 | 0.0012 | 0.0006 | 0.0016 | 达标
|  |  | 《大气污染物排放限值》DB44/27-2001中的第一时段 |  | 上风向参考点 | 0.00012 | - | 0.0000021 | - | 达标 | - | - | - | -
[5 empty] | 下风向监控点 | 0.00008 | - | 0.0000012 | - | 达标 | - | - | - | -
|  |  |  | 标准限值 |  | - | - | - | - | - | - | - | - | -
5 |  | 佛山市南海区穆院兴业皮厂 | 《大气污染物排放限值》DB44/27-2001中的第一时段 | 2017/2/22 | 上风向参考点 | 0.00002L | - | 0.0000008L | - | 达标 | - | - | - | -
[5 empty] | 下风向监控点 | 0.00002 | - | 0.0000013 | - | 达标 | - | - | - | -
|  |  |  | 标准限值 |  | 0.75 | - | 0.5 | - | - | - | - | - | -
6 |  | 佛山市南海区泰艺皮革厂 | 《大气污染物排放限值》DB44/27-2001中的第二时段 | 2017/2/16 | 上风向参考点 | 0.00004 | - | 0.0000014 | - | 达标 | - | - | - | -
[5 empty] | 下风向监控点 | 0.00003 | - | 0.0000012 | - | 达标 | - | - | - | -
|  |  |  | 标准限值 |  | 0.006 | - | 0.04 | - | - | - | - | - | -
7 |  | 佛山市南海狮山皮厂 | 无组织废气执行《大气污染物排放限值》DB44/27-2001中的第二时段 | 2017/2/22 | 上风向参考点 | 0.00005 | - | 0.0000012 | - | 达标 | - | - | - | -
[5 empty] | 下风向监控点 | 0.00005 | - | 0.0000015 | - | 达标 | - | - | - | -
|  |  |  | 标准限值 |  | 0.006 | - | 0.04 | - | - | - | - | - | -
8 |  | 佛山市世博皮革有限公司 | 无组织废气执行《大气污染物排放限值》DB44/27-2001中的第一时段 | 2017/2/17 | 上风向参考点 | 0.00009 | - | 0.0000021 | - | 达标 | - | - | - | -
[5 empty] | 下风向监控点 | 0.00011 | - | 0.0000026 | - | 达标 | - | - | - | -
|  |  |  | 标准限值 |  | 0.75 | - | 0.5 | - | - | - | - | - | -
9 |  | 广东天马铝业有限公司 | 执行《工业炉窑大气污染物排放标准》（GB9078-1996）表2熔炼炉及表4相关污染物排放标准，二级标准（1997年1月1日起新、改、扩建的工业炉窑，实测浓度算）。即：铅、汞执行表4“金属熔炼”二级标准 | 2017/2/20 | 熔铸炉废气排气筒预设采样口（FQ-00705-1） | 0.0002L | 0.000019 | - | - | 达标 | - | - | - | -
|  |  |  | 标准限值 |  | 10 | 1.0 | - | - | - | - | - | - | -
10 |  | 佛山市南海罗村富盛皮革厂 | 季节性停产
11 |  | 佛山市南海区狮山彬明皮革厂 | 该厂从2014年6月停产至今。
12 |  | 佛山市南海区罗村三雅美力佳电镀有限公司 | 该厂从2013年停产至今。
|  | 填表： |  |  | 复核： | [7 empty] | 审核：

## 重金属废水
佛山市2017年国控企业污染源第一季度（重金属废水）监督性监测结果（12家）
序号 | 区县 | 企业单位 | 评价标准 | 监测结果（mg/L）
|  |  |  | 监测日期 | 排污口名称 | 必测指标 | [6 empty] | 选测指标
[6 empty] | 铅 | 汞 | 镉 | 六价铬 | 总铬 | 砷 | 评价标准 | 镍 | 铜 | 锌 | 银 | 评价标准
1 | 南海 | 佛山市长兴铝业有限公司 | 《电镀水污染物排放标准》(DB441597-2015)表１多层镀（珠三角），总砷执行广东省《水污染物排放限值》（DB44/26-2001）表1标准 | 2017/2/20 | 含镍废水反应沉淀池出水口(WS-00709-1) | 0.004 | 0.00004L | 0.0001L | 0.004L | 0.004L | 0.0026 | 达标 | 0.05L | -- | -- | 0.03L | 达标
[5 empty] | 企业总排放口(WS-00709-2) | -- | -- | -- | -- | -- | -- | 达标 | -- | 0.05L | 0.02L | -- | 达标
|  |  |  | 标准限值 |  | 0.2 | 0.01 | 0.05 | 0.2 | 1.0 | 0.5 | - | 0.5 | 0.5 | 1.5 | 0.3 | -
2 |  | 佛山市南海罗村华泰皮件制品厂 | 色度、五日生化需氧量、化学需氧量、氨氮、总磷执行《汾江河流域水污染物排放标准》（DB44/1366-2014）表1水污染物排放浓度限值（制革），其他项目执行《制革及毛皮加工工业水污染物排放标准》（GB 30486-2013）表2直接排放制革企业限值。 | 2017/2/20 | 含铬废水反应沉淀池出水口 （WS－20805） | -- | -- | -- | 0.004L | 0.056 | -- | 达标 | -- | -- | -- | -- | --
[5 empty] | 企业总排放口 （WS－20805-1） | -- | -- | -- | 0.004L | 0.009 | -- | 达标 | -- | -- | -- | -- | --
|  |  |  | 标准限值 |  | -- | -- | -- | 0.1 | 1.5 | - | - | - | -- | -- | - | --
3 |  | 佛山市南海区联港皮革有限公司 | 色度、五日生化需氧量、化学需氧量、氨氮、总磷执行《汾江河流域水污染物排放标准》（DB44/1366-2014）表1水污染物排放浓度限值（制革），其他项目执行《制革及毛皮加工工业水污染物排放标准》（GB 30486-2013）表2直接排放制革企业限值。 | 2017/2/20 | 含铬废水反应沉淀池处理后出水口(WS－00272) | -- | -- | -- | 0.004L | 0.030 | -- | 达标 | -- | -- | -- | -- | 达标
[5 empty] | 企业总排放口（WS-00272-1） | -- | -- | -- | 0.004L | 0.004L | -- | 达标 | -- | -- | -- | -- | 达标
|  |  |  | 标准限值 |  | 1.0 | 0.05 | 0.1 | 0.5 | 1.5 | 0.5 | - | - | -- | -- | - | --
4 |  | 佛山市南海区罗村志恒电镀有限公司 | 《电镀水污染物排放标准》(DB441597-2015)表１多层镀（珠三角），总砷执行广东省《水污染物排放限值》（DB44/26-2001）表1标准 | 2017/2/20 | 含铬废水反应沉淀池出水口（WS－00284-（2）） | 0.001 | 0.00004L | 0.0001L | 0.004L | 0.004L | 0.0026 | 达标 | 0.05L | -- | -- | 0.03L | 达标
[5 empty] | 含镍废水反应沉淀池出水口（WS－00284-（1）） | 0.001L | 0.00004L | 0.0001L | 0.004L | 0.004L | 0.0033 | 达标 | 0.05L | -- | -- | 0.03L | 达标
[5 empty] | 企业总排放口 （WS－00284-1） | -- | -- | -- | -- | -- | -- | 达标 | -- | 0.19 | 0.02L | -- | 达标
|  |  |  | 标准限值 |  | 0.1 | 0.005 | 0.01 | 0.2 | 1.0 | 0.5 | - | 0.5 | 0.5 | - | - | --
5 |  | 佛山市南海区穆院兴业皮厂 | 色度、五日生化需氧量、化学需氧量、氨氮、总磷执行《汾江河流域水污染物排放标准》（DB44/1366-2014）表1水污染物排放浓度限值（制革），其他项目执行《制革及毛皮加工工业水污染物排放标准》（GB 30486-2013）表2直接排放制革企业限值。 | 2017/2/20 | 含铬废水反应沉淀池出水口企业（WS-00651） | -- | -- | -- | 0.004L | 0.049 | -- | 达标 | -- | -- | -- | -- | --
[5 empty] | 企业总排放口（WS-00651） | -- | -- | -- | 0.004L | 0.004L | -- | 达标 | -- | -- | -- | -- | --
|  |  |  | 标准限值 |  | 1.0 | 0.05 | 0.1 | 0.5 | 1.5 | 0.5 | - | - | -- | -- | -- | --
6 |  | 佛山市南海区泰艺皮革厂 | 执行《制革及毛皮加工工业水污染物排放标准》（GB 30486-2013）表2直接排放制革企业限值。 | 2017/2/20 | 含铬废水反应沉淀池出水口（WS-35140） | -- | -- | -- | 0.004L | 0.310 | -- | 达标 | -- | -- | -- | -- | --
[5 empty] | 企业总排放口（WS-35140-1） | -- | -- | -- | 0.004L | 0.006 | -- | 达标 | -- | -- | -- | -- | --
|  |  |  | 标准限值 |  | 1.0 | 0.05 | 0.1 | 0.5 | 1.5 | 0.5 | - | - | -- | -- | -- | --
7 |  | 佛山市南海狮山皮厂 | 色度、五日生化需氧量、化学需氧量、氨氮、总磷执行《汾江河流域水污染物排放标准》（DB44/1366-2014）表1水污染物排放浓度限值（制革），其他项目执行《制革及毛皮加工工业水污染物排放标准》（GB 30486-2013）表2直接排放制革企业限值。 | 2017/2/20 | 含铬废水反应沉淀池出水口（WS-02731） | -- | -- | -- | 0.004L | 0.657 | -- | 达标 | -- | -- | -- | -- | --
[5 empty] | 企业总排放口（WS-02731-1） | -- | -- | -- | 0.004L | 0.083 | -- | 达标 | -- | -- | -- | -- | --
|  |  |  | 标准限值 |  | - | - | - | - | - | - | -- | - | -- | -- | -- | --
8 |  | 佛山市世博皮革有限公司 | 色度、五日生化需氧量、化学需氧量、氨氮、总磷执行《汾江河流域水污染物排放标准》（DB44/1366-2014）表1水污染物排放浓度限值（制革），其他项目执行《制革及毛皮加工工业水污染物排放标准》（GB 30486-2013）表2直接排放制革企业限值 | 2017/2/20 | 企业总排放口 （WS－00336-1） | -- | -- | -- | 0.004L | 0.004L | -- | 达标 | -- | -- | -- | -- | --
|  |  |  | 标准限值 |  | 1.0 | 0.05 | 0.1 | 0.5 | 1.5 | 0.5 | -- | - | -- | -- | -- | --
9 |  | 广东天马铝业有限公司 | 《电镀水污染物排放标准》(DB441597-2015)表１多层镀（珠三角），总砷执行广东省《水污染物排放限值》（DB44/26-2001）表1标准 | 2017/2/20 | 含镍废水预处理后排放口（WS-00705） | 0.001L | 0.00004L | 0.0001L | 0.004L | 0.004L | 0.0011 | 达标 | 0.05L | -- | -- | 0.03L | 达标
[5 empty] | 企业总排放口（WS-00705-1） | -- | -- | -- | -- | -- | -- | 达标 | -- | 0.05L | 0.02L | -- | 达标
|  |  |  | 标准限值 |  | 0.2 | 0.01 | 0.05 | 0.2 | 1.0 | 0.5 | -- | 0.5 | - | - | 0.3 | --
10 |  | 佛山市南海罗村富盛皮革 |  | 季节性停产
11 |  | 佛山市南海区狮山彬明皮革厂 |  | 该厂从2014年6月停产至今。
12 |  | 佛山市南海区罗村三雅美力佳电镀有限公司 |  | 该厂从2013年停产至今。
填表： |  |  |  | 复核： |  |  |  |  | 审核：

## 危废废水
佛山市2017年第一季度国控企业污染源（危废废水）监督性监测结果（2家）
单位：mg/L，pH值（无量钢）色度（倍）除外
序号 | 行政区 | 企业名称 | 监测点名称 | 执行标准名称 | 监测日期 | 监测项目名称 | 污染物浓度 | 标准限值 | 是否达标 | 超标倍数 | 未监测原因
1 | 南海 | 广东赢家环保科技有限公司 | 排水口（WS-36764-1） | 执行《水污染物排放限值》（DB 44-26-2001）第二时段的三级标准（其他排污单位）。 | 2017-02-20 | pH值 | 7.72 | 6～9 | 是
[6 empty] | 悬浮物 | 6 | 400 | 是
[6 empty] | 五日生化需氧量 | 1.2 | 300 | 是
[6 empty] | 化学需氧量 | 28 | 500 | 是
[6 empty] | 石油类 | 0.04L | 20 | 是
[6 empty] | 氨氮 | 0.094 | -- | --
[6 empty] | 磷酸盐（以P计） | 0.13 | -- | --
[6 empty] | 阴离子表面活性剂 | 0.16 | 20 | 是
2 | 南海 | 一汽－大众汽车有限公司佛山分公司 | 排水口（WS-46469-1) | 执行《水污染物排放限值》（DB 44-26-2001）第二时段的三级标准，其中化学需氧量和氨氮从严要求，即：化学需氧量270mg-L，氨氮30mg-L。 | 2017-02-20 | pH值 | 7.72 | 6～9 | 是
[6 empty] | 悬浮物 | 4L | 400 | 是
[6 empty] | 五日生化需氧量 | 0.5L | 300 | 是
[6 empty] | 化学需氧量 | 24 | 270 | 是
[6 empty] | 石油类 | 0.04L | 20 | 是
[6 empty] | 氨氮 | 0.220 | 30 | 是
[6 empty] | 磷酸盐（以P计） | 0.45 | -- | --
[6 empty] | 阴离子表面活性剂 | 0.23 | 20 | 是
|  |  | 磷化废水预处理后排水口 | 车间排口（磷化清洗废水、磷化槽清洗废水）执行《广东省水污染物排放限值》（DB44 /26-2001)表1第一类污染物最高允许排放浓度。 |  | 总汞 | 0.00004L | 0.05 | 是
[6 empty] | 总镉 | 0.0001L | 0.1 | 是
[6 empty] | 总铬 | 0.004L | 1.5 | 是
[6 empty] | 六价铬 | 0.004L | 0.5 | 是
[6 empty] | 总砷 | 0.0011 | 0.5 | 是
[6 empty] | 总铅 | 0.002 | 1 | 是
[6 empty] | 总镍 | 0.05L | 1 | 是

## 危废废气
佛山市2017年第一季度国控企业污染源（危废废气）监督性监测结果（2家）
单位：mg/m³，烟气黑度（级）除外
序号 | 行政区 | 企业名称 | 监测点名称 | 执行标准名称 | 监测日期 | 监测项目名称（单位） | 污染物浓度 | 标准限值 | 是否达标 | 超标倍数 | 未监测原因
1 | 南海 | 广东赢家环保科技有限公司 | 1条破碎生产线废气处理后（FQ-36764-1） | 执行《大气污染物排放限值》（DB 44/27-2001）中的第二时段二级排放限值。 | 2017-02-20 | 苯 | 0.014 | 12 | 是
[6 empty] | 甲苯 | 0.062 | 40 | 是
[6 empty] | 二甲苯 | 0.069 | 70 | 是
[6 empty] | 非甲烷总烃 | 9.3 | 120 | 是
2 | 南海 | 一汽－大众汽车有限公司佛山分公司 | 排气筒（FQ-46469-1） | 排气筒FQ-46469-1、FQ-46469-2、FQ-46469-3、FQ-46469-4、FQ-46469-5、FQ-46469-6、FQ-46469-7、FQ-46469-10和FQ-46469-11执行广东省地方标准《表面装涂（汽车制造）挥发性有机化合物排放标准》（DB 44/816-2010）第Ⅱ时段标准，其中氮氧化物执行广东省地方标准《大气污染物排放限值》（DB 44/27-2001）第二时段二级标准；排气FQ-46469-8和FQ-46469-9执行广东省地方标准《表面装涂（汽车制造业）挥发性有机化合物排放标准》（DB 44/816-2010）第Ⅱ时段标准。 | 2017-02-14 | 苯 | 0.0933 | 1 | 是
[6 empty] | 甲苯与二甲苯合计 | 0.532 | 18 | 是
[6 empty] | 总VOCs | 4.62 | 50 | 是
[6 empty] | 氮氧化物 | 3L | 120 | 是
|  |  | 排气筒（FQ-46469-2） |  | 2017-02-14 | 苯 | 0.00004L | 0.05 | 是
[6 empty] | 甲苯与二甲苯合计 | 0.0001L | 0.1 | 是
[6 empty] | 总VOCs | 0.004L | 1.5 | 是
[6 empty] | 氮氧化物 | 0.004L | 0.5 | 是
|  |  | 排气筒（FQ-46469-3） |  | 2017-02-14 | 苯 | 0.0457 | 1 | 是
[6 empty] | 甲苯与二甲苯合计 | 0.425 | 18 | 是
[6 empty] | 总VOCs | 8.01 | 50 | 是
[6 empty] | 氮氧化物 | 3L | 120 | 是
|  |  | 排气筒（FQ-46469-4和FQ-46469-5） |  | 2017-02-14 | 苯 | 0.0197 | 1 | 是
[6 empty] | 甲苯与二甲苯合计 | 0.95 | 18 | 是
[6 empty] | 总VOCs | 11.9 | 50 | 是
[6 empty] | 氮氧化物 | 5 | 120 | 是
|  |  | 排气筒（FQ-46469-6） |  | 2017-02-14 | 苯 | 0.0704 | 1 | 是
[6 empty] | 甲苯与二甲苯合计 | 0.575 | 18 | 是
[6 empty] | 总VOCs | 17.7 | 50 | 是
[6 empty] | 氮氧化物 | 40 | 120 | 是
|  |  | 排气筒（FQ-46469-7） |  | 2017-02-14 | 苯 | 0.135 | 1 | 是
[6 empty] | 甲苯与二甲苯合计 | 0.675 | 18 | 是
[6 empty] | 总VOCs | 24 | 50 | 是
[6 empty] | 氮氧化物 | 93 | 120 | 是
|  |  | 排气筒（FQ-46469-8） |  | 2017-02-14 | 苯 | 0.054 | 1 | 是
[6 empty] | 甲苯与二甲苯合计 | 0.4 | 18 | 是
[6 empty] | 总VOCs | 6.14 | 90 | 是
|  |  | 排气筒（FQ-46469-9） |  | 2017-02-14 | 苯 | 0.206 | 1 | 是
[6 empty] | 甲苯与二甲苯合计 | 0.425 | 18 | 是
[6 empty] | 总VOCs | 7.9 | 90 | 是
|  |  | 排气筒（FQ-46469-10） |  | 2017-02-14 | 苯 | 0.105 | 1 | 是
[6 empty] | 甲苯与二甲苯合计 | 0.625 | 18 | 是
[6 empty] | 总VOCs | 7.97 | 50 | 是
[6 empty] | 氮氧化物 | 90 | 120 | 是
|  |  | 排气筒（FQ-46469-11） |  | 2017-02-14 | 苯 | 0.226 | 1 | 是
[6 empty] | 甲苯与二甲苯合计 | 0.712 | 18 | 是
[6 empty] | 总VOCs | 12.7 | 50 | 是
[6 empty] | 氮氧化物 | 86 | 120 | 是