## 废水
2017年第2季度珠海市国控污染源(重金属)废水监督性监测信息公开表
序号 | 企业名称 | 所在地 | 监测日期 | 监测点名称 | 监测项目名称 | 浓度 | 标准限值 | 单位 | 是否达标 | 备注
1 | 珠海及成通讯科技股份有限公司(三厂） | 香洲区 | [7 empty] | 未恢复正常生产
2 | 安费诺科技（珠海）有限公司 | 金湾区 | 2017-04-13 | 含铬废水处理设施排放口 （编号：JW-WS-0159-02） | 总铬 | 未检出 | 0.5 | mg/L | 是
[5 empty] | 六价铬 | 0.023 | 0.1 | mg/L | 是
|  |  |  | 含镍废水回用监控点 （编号：JW-WS-0159-03） | 总镍 | 0.023 | 0.5 | mg/L | 是
|  |  |  | 含镉废水处理设施排放口 （编号：JW-WS-0159-04） | 总镉 | 未检出 | 0.01 | mg/L | 是
|  |  |  | 废水总排放口 (编号：JW-WS-0159-1) | 总铜 | 未检出 | 0.5 | mg/L | 是
[5 empty] | 总锌 | 未检出 | 1 | mg/L | 是
[5 empty] | 总锰 | 未检出 | 2 | mg/L | 是
[5 empty] | 总汞 | 未检出 | 0.005 | mg/L | 是
[5 empty] | 总镉 | 未检出 | 0.01 | mg/L | 是
[5 empty] | 总铅 | 未检出 | 0.1 | mg/L | 是
[5 empty] | 总镍 | 未检出 | 0.5 | mg/L | 是
[5 empty] | 总砷 | 0.0005 | - | mg/L | -
[5 empty] | 总铬 | 未检出 | 0.5 | mg/L | 是
[5 empty] | 六价铬 | 未检出 | 0.1 | mg/L | 是
[5 empty] | 总铁 | 未检出 | 2.0 | mg/L | 是
[5 empty] | 总铝 | 未检出 | 2 | mg/L | 是
[5 empty] | 总银 | 未检出 | 0.1 | mg/L | 是
3 | 珠海祥锦五金电器有限公司 | 金湾区 | [7 empty] | 停产
4 | 珠海承鸥卫浴用品有限公司 | 斗门区 | 2017-04-11 | 含铬废水处理设施排放口 （编号：WS-34424-2） | 总铬 | 未检出 | 0.5 | mg/L | 是
[5 empty] | 六价铬 | 未检出 | 0.1 | mg/L | 是
|  |  |  | 含镍废水处理设施排放口 （编号：WS-34424-3） | 总镍 | 未检出 | 0.5 | mg/L | 是
|  |  |  | 废水总排放口 （编号：WS-34424） | 总铜 | 未检出 | 0.5 | mg/L | 是
[5 empty] | 总锌 | 0.155 | 1 | mg/L | 是
[5 empty] | 总锰 | 0.026 | 2 | mg/L | 是
[5 empty] | 总汞 | 未检出 | 0.005 | mg/L | 是
[5 empty] | 总镉 | 未检出 | 0.01 | mg/L | 是
[5 empty] | 总铅 | 未检出 | 0.1 | mg/L | 是
[5 empty] | 总镍 | 未检出 | 0.5 | mg/L | 是
[5 empty] | 总砷 | 未检出 | - | mg/L | -
[5 empty] | 总铬 | 未检出 | 0.5 | mg/L | 是
[5 empty] | 六价铬 | 未检出 | 0.1 | mg/L | 是
[5 empty] | 总铁 | 0.24 | 2.0 | mg/L | 是
[5 empty] | 总铝 | 未检出 | 2 | mg/L | 是
[5 empty] | 总银 | 未检出 | 0.1 | mg/L | 是

## 废气
2017年第二季度珠海市国控污染源(重金属)废气监督性监测信息公开表
序号 | 企业名称 | 所在地 | 监测日期 | 监测点名称 | 监测项目名称 | 浓度 | 标准限值 | 单位 | 是否达标 | 备注
1 | 珠海及成通讯科技股份有限公司(三厂） | 香洲区 | [7 empty] | 未恢复正常生产
2 | 安费诺科技（珠海）有限公司 | 金湾区 | 2017-04-13 | 酸雾废气排放口 （编号：JW-FQ-0159-2） | 铬酸雾 | 0.009 | 0.05 | mg/m3 | 是
|  |  |  | 酸雾废气排放口 （编号：JW-FQ-0159-3） | 铬酸雾 | 0.008 | 0.05 | mg/m3 | 是
|  |  |  | 焊锡废气排放口 （编号：JW-FQ-0159-10） | 镉及其化合物 | 0.000465 | 0.85 | mg/m3 | 是
[5 empty] | 砷及其化合物 | 0.0053 | 1.5 | mg/m3 | 是
[5 empty] | 铅及其化合物 | 0.0066 | 0.70 | mg/m3 | 是
[5 empty] | 锡及其化合物 | 0.0010 | 8.5 | mg/m3 | 是
[5 empty] | 汞及其化合物 | 未检出 | 0.010 | mg/m3 | 是
3 | 珠海祥锦五金电器有限公司 | 金湾区 | [7 empty] | 停产
4 | 珠海承鸥卫浴用品有限公司 | 斗门区 | 4月11-12日 | 磨抛、铸造粉尘废气 排放口 (编号:FQ-34424R) | 铅及其化合物 | 0.0059 | 0.70 | mg/m3 | 是
|  |  |  | 磨抛、铸造粉尘废气 排放口 (编号:FQ-34424J) | 铅及其化合物 | 0.0097 | 0.70 | mg/m3 | 是
|  |  |  | 磨抛、铸造粉尘废气 排放口 (编号:FQ-34424K) | 铅及其化合物 | 0.0077 | 0.70 | mg/m3 | 是
|  |  |  | 酸雾废气排放口 (编号:FQ-34424B) | 铬酸雾 | 0.008 | 0.05 | mg/m3 | 是
|  |  |  | 酸雾废气排放口 (编号:FQ-34424C) | 铬酸雾 | 0.007 | 0.05 | mg/m3 | 是