## Sheet1
潮州市2017年第2季度国控企业污染源（废气重点）监督性监测结果（1家）
序号 | 行政区 | 企业名称 | 监测点名称 | 执行标准名称 | 监测日期 | 监测项目名称（单位） | 污染物浓度 | 标准限值 | 是否达标 | 超标倍数 | 未监测原因
1 | 饶平县 | 广东大唐国际潮州发电有限责任公司 | 1#机组脱硫出口 | 《火电厂大气污染物排放标准》（GB13223-2011）表1火力发电锅炉及燃气轮机组大气污染物排放浓度限值 | 2017-4-19至21日 | 二氧化硫(mg/m3) | <15 | 200 | 是
|  |  | 2#机组脱硫出口 |  |  |  | 62.73
|  |  | 3#机组脱硫出口 |  |  |  | 20
|  |  | 4#机组脱硫出口 |  |  |  | 22.83
|  |  | 1#机组脱硫出口 |  |  | 氮氧化物(mg/m3) | 16.73 | 100 | 是
|  |  | 2#机组脱硫出口 |  |  |  | 59.87
|  |  | 3#机组脱硫出口 |  |  |  | 28.2
|  |  | 4#机组脱硫出口 |  |  |  | 23.8
|  |  | 1#机组脱硫出口 |  |  | 烟尘(mg/m3) | 2.73 | 30 | 是
|  |  | 2#机组脱硫出口 |  |  |  | 12.87
|  |  | 3#机组脱硫出口 |  |  |  | 4.2
|  |  | 4#机组脱硫出口 |  |  |  | 2.13
|  |  | 1#机组脱硫出口 |  |  | 烟气黑度 | <1 | 1 | 是
|  |  | 2#机组脱硫出口 |  |  |  | <1
|  |  | 3#机组脱硫出口 |  |  |  | <1
|  |  | 4#机组脱硫出口 |  |  |  | <1
|  |  | 1#机组脱硫出口 |  |  | 标干烟气流量(m3/h) | 2467732 | / | /
|  |  | 2#机组脱硫出口 |  |  |  | 2223667
|  |  | 3#机组脱硫出口 |  |  |  | 2911659
|  |  | 4#机组脱硫出口 |  |  |  | 2962419
|  |  | 1#机组脱硫出口 |  |  | 含氧量(%) | 5.63 | / | /
|  |  | 2#机组脱硫出口 |  |  |  | 5.3
|  |  | 3#机组脱硫出口 |  |  |  | 5.23
|  |  | 4#机组脱硫出口 |  |  |  | 5.23
|  |  | / |  |  | 燃料硫分(%) | 0.32 | / | /
潮州市2017年第2季度国控企业污染源（污水处理厂）监督性监测结果（3家）
序号 | 行政区 | 企业名称 | 监测点名称 | 执行标准名称 | 监测日期 | 监测项目名称（单位） | 污染物浓度 | 标准限值 | 是否达标 | 超标倍数 | 未监测原因
1 | 潮州市湘桥区 | 潮州市第一污水处理厂 | 废水排放口CZWS-01 | 《城镇污水处理厂污染物排放标准》（GB 18918-2002）中一级标准的B标准 | 2017-04-17 | 色度(倍) | 4 | 30 | 是
[6 empty] | 化学需氧量(mg/L) | 21.8 | 60
[6 empty] | 五日生化需氧量(mg/L) | 7.6 | 20
[6 empty] | PH(mg/L) | 7.34 | 6-9
[6 empty] | 总铅pb(mg/L) | 0.001(L) | 0.1
[6 empty] | 总镉cd(mg/L) | 0.0002 | 0.01
[6 empty] | 阴离子表面活性剂(mg/L) | 0.1 | 1
[6 empty] | 氮氨(mg/L) | 0.19 | 8
[6 empty] | 总磷(mg/L) | 0.75 | 1
[6 empty] | 悬浮物(mg/L) | 12 | 20
[6 empty] | 总氮(mg/L) | 6.2 | 20
[6 empty] | 总砷(mg/L) | 0.0011 | 0.1
[6 empty] | 总汞(mg/L) | 0.00001(L) | 0.001
[6 empty] | 石油类(mg/L) | 0.04(L) | 3
[6 empty] | 动植物油(mg/L) | 0.37 | 3
[6 empty] | 六价铬(mg/L) | 0.04 | 0.05
[6 empty] | 总铬（(mg/L) | 0.084 | 0.1
[6 empty] | 粪大肠菌群(个/L) | 10(L) | 10000
[6 empty] | 流量(m3/h) | 4170 | /
2 | 潮州市潮安区 | 潮州市潮安区广业环保有限公司(潮州市潮安区污水处理厂) | 废水排放口 WS-AB018 | 《城镇污水处理厂污染物排放标准》（GB 18918-2002）中一级标准的B标准 | 2017-04-18 | 色度(倍) | 16 | 30 | 是
[6 empty] | 化学需氧量(mg/L) | 35.8 | 60
[6 empty] | 五日生化需氧量(mg/L) | 10.6 | 20
[6 empty] | PH(mg/L) | 7.28 | 6-9
[6 empty] | 总铅pb(mg/L) | 0.001(L) | 0.1
[6 empty] | 总镉cd(mg/L) | 0.0001(L) | 0.01
[6 empty] | 阴离子表面活性剂(mg/L) | 0.08 | 1
[6 empty] | 氮氨(mg/L) | 3.26 | 8
[6 empty] | 总磷(mg/L) | 0.9 | 1
[6 empty] | 悬浮物(mg/L) | 20 | 20
[6 empty] | 总氮(mg/L) | 9.76 | 20
[6 empty] | 总砷(mg/L) | 0.0024 | 0.1
[6 empty] | 总汞(mg/L) | 0.00017 | 0.001
[6 empty] | 石油类(mg/L) | 0.04(L) | 3
[6 empty] | 动植物油(mg/L) | 0.06 | 3
[6 empty] | 六价铬(mg/L) | 0.004(L) | 0.05
[6 empty] | 总铬（(mg/L) | 0.004(L) | 0.1
[6 empty] | 粪大肠菌群(个/L) | 265 | 10000
[6 empty] | 流量(m3/h) | 2300 | /
3 | 饶平县 | 饶平县广业环保有限公司(饶平县污水处理厂) | 废水排放口CZWS-00050 | 《城镇污水处理厂污染物排放标准》（GB 18918-2002）中一级标准的B标准 | 2017-04-18 | 色度(倍) | 4 | 30 | 是
[6 empty] | 化学需氧量(mg/L) | 28.1 | 60
[6 empty] | 五日生化需氧量(mg/L) | 9.9 | 20
[6 empty] | PH(mg/L) | 7.24 | 6-9
[6 empty] | 总铅pb(mg/L) | 0.001(L) | 0.1
[6 empty] | 总镉cd(mg/L) | 0.0001(L) | 0.01
[6 empty] | 阴离子表面活性剂(mg/L) | 0.12 | 1
[6 empty] | 氮氨(mg/L) | 1.3 | 8
[6 empty] | 总磷(mg/L) | 0.95 | 1
[6 empty] | 悬浮物(mg/L) | 14 | 20
[6 empty] | 总氮(mg/L) | 6.58 | 20
[6 empty] | 总砷(mg/L) | 0.0014 | 0.1
[6 empty] | 总汞(mg/L) | 7e-05 | 0.001
[6 empty] | 石油类(mg/L) | 0.04(L) | 3
[6 empty] | 动植物油(mg/L) | 0.08 | 3
[6 empty] | 六价铬(mg/L) | 0.004(L) | 0.05
[6 empty] | 总铬（(mg/L) | 0.004(L) | 0.1
[6 empty] | 粪大肠菌群(个/L) | 140 | 10000
[6 empty] | 流量(m3/h) | 1500 | /