## 废气
2017年第2季度重点污染源（废气）监督性监测结果
序号 | 企业名称 | 所在地 | 监测点名称 | 采样日期 | 监测项目名称 | 浓度 | 标准限值 | 单位 | 是否达标 | 备注
1 | 广东省粤电集团有限公司珠海发电厂 | 高栏港经济开发区 | 1# 发电机组锅炉烟气排气筒 | 2017-04-10 | 二氧化硫 | 15 | 200 | mg/m3 | 是
[5 empty] | 氮氧化物 | 29 | 200 | mg/m3 | 是
|  |  | 2# 发电机组锅炉烟气排气筒 | 2017-04-10 | 二氧化硫 | 9 | 200 | mg/m3 | 是
[5 empty] | 氮氧化物 | 15 | 200 | mg/m3 | 是
2 | 珠海华丰纸业有限公司 | 高栏港经济开发区 | 锅炉废气排放口 | — | — | — | — | — | — | 停产

## 废水
2017年第2季度重点污染源（废水）监督性监测结果
序号 | 企业名称 | 所在地 | 监测点名称 | 采样日期 | 监测项目名称 | 浓度 | 标准限值 | 单位 | 是否达标 | 备注
1 | 德丽科技（珠海）有限公司 | 斗门区 | 废水总排放口 | 2017-04-19 | 氨氮 | 0.352 | 10 | mg/L | 是
[5 empty] | 化学需氧量 | 27 | 80 | mg/L | 是
2 | 联业织染（珠海）有限公司 | 富山工业园 | 废水总排放口 | 2017-04-18 | 氨氮 | 0.499 | 10 | mg/L | 是
[5 empty] | 化学需氧量 | 48 | 80 | mg/L | 是
3 | 青岛啤酒(珠海)有限公司 | 富山工业园 | 废水总排放口 | 2017-04-19 | 氨氮 | 0.222 | 10 | mg/L | 是
[5 empty] | 化学需氧量 | 30 | 80 | mg/L | 是
4 | 珠海碧辟化工有限公司 | 高栏港经济开发区 | 废水总排放口 | 2017-04-18 | 氨氮 | 0.211 | 10 | mg/L | 是
[5 empty] | 化学需氧量 | 29 | 90 | mg/L | 是
5 | 珠海方正科技高密电子有限公司 | 富山工业园 | 废水总排放口 | 2017-04-19 | 氨氮 | 0.932 | 10 | mg/L | 是
[5 empty] | 化学需氧量 | 19 | 80 | mg/L | 是
6 | 珠海红塔仁恒包装股份有限公司 | 香洲区 | 废水总排放口 | 2017-04-19 | 氨氮 | 0.518 | 8 | mg/L | 是
[5 empty] | 化学需氧量 | 49 | 80 | mg/L | 是
7 | 珠海励联纺织染工业有限公司 | 高栏港经济开发区 | 废水总排放口 | 2017-04-20 | 氨氮 | 1.81 | 10 | mg/L | 是
[5 empty] | 化学需氧量 | 46 | 80 | mg/L | 是
8 | 珠海华丰纸业有限公司 | 高栏港经济开发区 | 废水总排放口 | —— | —— | —— | —— | —— | —— | 停产

## 污水处理厂
2017年第2季度重点污染源（污水处理厂）监督性监测结果
序号 | 企业名称 | 所在地 | 监测点名称 | 采样日期 | 监测项目名称 | 浓度 | 标准限值 | 单位 | 是否达标 | 备注
1 | 珠海力合环保有限公司南区水质净化厂（一期） | 香洲区 | 废水排放口 | 2017-04-19 | 粪大肠菌群 | 330 | 10000 | 个/L | 是
[5 empty] | pH值 | 7.18 | 6-9 | 无量纲 | 是
[5 empty] | 氨氮 | 0.767 | 15 | mg/L | 是
[5 empty] | 动植物油 | 0.34 | 5 | mg/L | 是
[5 empty] | 化学需氧量 | 28 | 60 | mg/L | 是
[5 empty] | 挥发酚 | 未检出 | 0.5 | mg/L | 是
[5 empty] | 色度 | 4 | 40 | 倍 | 是
[5 empty] | 石油类 | 0.40 | 5 | mg/L | 是
[5 empty] | 水温 | 24.0 | — | ℃ | —
[5 empty] | 五日生化需氧量 | 8.6 | 30 | mg/L | 是
[5 empty] | 悬浮物 | 16 | 30 | mg/L | 是
[5 empty] | 阴离子表面活性剂 | 0.52 | 2 | mg/L | 是
[5 empty] | 总氮 | 2.30 | — | mg/L | —
[5 empty] | 总磷 | 0.74 | 3 | mg/L | 是
[5 empty] | 总氰化物 | 未检出 | 0.5 | mg/L | 是
[5 empty] | 镉 | 未检出 | 0.01 | mg/L | 是
[5 empty] | 汞 | 未检出 | 0.001 | mg/L | 是
[5 empty] | 六价铬 | 未检出 | 0.05 | mg/L | 是
[5 empty] | 铅 | 未检出 | 0.1 | mg/L | 是
[5 empty] | 砷 | 0.0006 | 0.1 | mg/L | 是
[5 empty] | 总铬 | 未检出 | 0.1 | mg/L | 是
2 | 珠海市城市排水有限公司白藤水质净化厂 | 斗门区 | 废水排放口 | 2017-04-17 | 粪大肠菌群 | 未检出 | 10000 | 个/L | 是
[5 empty] | pH值 | 7.59 | 6-9 | 无量纲 | 是
[5 empty] | 氨氮 | 0.134 | 8 | mg/L | 是
[5 empty] | 动植物油 | 0.31 | 3 | mg/L | 是
[5 empty] | 化学需氧量 | 26 | 40 | mg/L | 是
[5 empty] | 挥发酚 | 未检出 | 0.5 | mg/L | 是
[5 empty] | 色度 | 4 | 30 | 倍 | 是
[5 empty] | 石油类 | 0.31 | 3 | mg/L | 是
[5 empty] | 水温 | 24.6 | — | ℃ | —
[5 empty] | 五日生化需氧量 | 6.2 | 20 | mg/L | 是
[5 empty] | 悬浮物 | 18 | 20 | mg/L | 是
[5 empty] | 阴离子表面活性剂 | 0.34 | 1 | mg/L | 是
[5 empty] | 总氮 | 2.72 | 20 | mg/L | 是
[5 empty] | 总磷 | 0.50 | 1 | mg/L | 是
[5 empty] | 总氰化物 | 未检出 | 0.5 | mg/L | 是
[5 empty] | 镉 | 未检出 | 0.01 | mg/L | 是
[5 empty] | 汞 | 未检出 | 0.001 | mg/L | 是
[5 empty] | 六价铬 | 未检出 | 0.05 | mg/L | 是
[5 empty] | 铅 | 未检出 | 0.1 | mg/L | 是
[5 empty] | 砷 | 0.0006 | 0.1 | mg/L | 是
[5 empty] | 总铬 | 未检出 | 0.1 | mg/L | 是
3 | 珠海市城市排水有限公司富山水质净化厂 | 富山工业园 | 废水排放口 | 2017-04-18 | 粪大肠菌群 | 未检出 | 10000 | 个/L | 是
[5 empty] | pH值 | 7.41 | 6-9 | 无量纲 | 是
[5 empty] | 氨氮 | 0.156 | 8 | mg/L | 是
[5 empty] | 动植物油 | 0.31 | 3 | mg/L | 是
[5 empty] | 化学需氧量 | 28 | 40 | mg/L | 是
[5 empty] | 挥发酚 | 未检出 | 0.5 | mg/L | 是
[5 empty] | 色度 | 4 | 30 | 倍 | 是
[5 empty] | 石油类 | 0.40 | 3 | mg/L | 是
[5 empty] | 水温 | 25.0 | — | ℃ | —
[5 empty] | 五日生化需氧量 | 8.2 | 20 | mg/L | 是
[5 empty] | 悬浮物 | 13 | 20 | mg/L | 是
[5 empty] | 阴离子表面活性剂 | 0.42 | 1 | mg/L | 是
[5 empty] | 总氮 | 2.34 | 20 | mg/L | 是
[5 empty] | 总磷 | 0.10 | 1 | mg/L | 是
[5 empty] | 总氰化物 | 未检出 | 0.5 | mg/L | 是
[5 empty] | 镉 | 未检出 | 0.01 | mg/L | 是
[5 empty] | 汞 | 未检出 | 0.001 | mg/L | 是
[5 empty] | 六价铬 | 未检出 | 0.05 | mg/L | 是
[5 empty] | 铅 | 未检出 | 0.1 | mg/L | 是
[5 empty] | 砷 | 未检出 | 0.1 | mg/L | 是
[5 empty] | 总铬 | 未检出 | 0.1 | mg/L | 是
4 | 珠海市城市排水有限公司拱北水质净化厂 | 香洲区 | 改扩建一、二期废水排放口 | 2017-04-18 | 粪大肠菌群 | 未检出 | 10000 | 个/L | 是
[5 empty] | pH值 | 7.29 | 6-9 | 无量纲 | 是
[5 empty] | 氨氮 | 0.921 | 15 | mg/L | 是
[5 empty] | 动植物油 | 0.30 | 5 | mg/L | 是
[5 empty] | 化学需氧量 | 19 | 60 | mg/L | 是
[5 empty] | 挥发酚 | 未检出 | 0.5 | mg/L | 是
[5 empty] | 色度 | 4 | 40 | 倍 | 是
[5 empty] | 石油类 | 0.32 | 5 | mg/L | 是
[5 empty] | 水温 | 24.0 | — | ℃ | —
[5 empty] | 五日生化需氧量 | 5.1 | 30 | mg/L | 是
[5 empty] | 悬浮物 | 9 | 30 | mg/L | 是
[5 empty] | 阴离子表面活性剂 | 0.46 | 2 | mg/L | 是
[5 empty] | 总氮 | 3.25 | — | mg/L | —
[5 empty] | 总磷 | 0.06 | 3 | mg/L | 是
[5 empty] | 总氰化物 | 未检出 | 0.5 | mg/L | 是
[5 empty] | 镉 | 未检出 | 0.01 | mg/L | 是
[5 empty] | 汞 | 未检出 | 0.001 | mg/L | 是
[5 empty] | 六价铬 | 未检出 | 0.05 | mg/L | 是
[5 empty] | 铅 | 未检出 | 0.1 | mg/L | 是
[5 empty] | 砷 | 未检出 | 0.1 | mg/L | 是
[5 empty] | 总铬 | 未检出 | 0.1 | mg/L | 是
|  |  | 三期废水排放口 | 2017-04-18 | 粪大肠菌群 | 未检出 | 10000 | 个/L | 是
[5 empty] | pH值 | 7.31 | 6-9 | 无量纲 | 是
[5 empty] | 氨氮 | 0.709 | 15 | mg/L | 是
[5 empty] | 动植物油 | 0.38 | 5 | mg/L | 是
[5 empty] | 化学需氧量 | 19 | 60 | mg/L | 是
[5 empty] | 挥发酚 | 未检出 | 0.5 | mg/L | 是
[5 empty] | 色度 | 2 | 40 | 倍 | 是
[5 empty] | 石油类 | 0.33 | 5 | mg/L | 是
[5 empty] | 水温 | 24.0 | — | ℃ | —
[5 empty] | 五日生化需氧量 | 5.0 | 30 | mg/L | 是
[5 empty] | 悬浮物 | 10 | 30 | mg/L | 是
[5 empty] | 阴离子表面活性剂 | 0.36 | 2 | mg/L | 是
[5 empty] | 总氮 | 9.34 | — | mg/L | —
[5 empty] | 总磷 | 0.07 | 3 | mg/L | 是
[5 empty] | 总氰化物 | 未检出 | 0.5 | mg/L | 是
[5 empty] | 镉 | 未检出 | 0.01 | mg/L | 是
[5 empty] | 汞 | 未检出 | 0.001 | mg/L | 是
[5 empty] | 六价铬 | 未检出 | 0.05 | mg/L | 是
[5 empty] | 铅 | 未检出 | 0.1 | mg/L | 是
[5 empty] | 砷 | 未检出 | 0.1 | mg/L | 是
[5 empty] | 总铬 | 未检出 | 0.1 | mg/L | 是
|  |  | 四期废水排放口 | 2017-04-18 | 粪大肠菌群 | 未检出 | 1000 | 个/L | 是
[5 empty] | pH值 | 7.67 | 6-9 | 无量纲 | 是
[5 empty] | 氨氮 | 0.930 | 5 | mg/L | 是
[5 empty] | 动植物油 | 0.22 | 1 | mg/L | 是
[5 empty] | 化学需氧量 | 30 | 40 | mg/L | 是
[5 empty] | 挥发酚 | 未检出 | 0.5 | mg/L | 是
[5 empty] | 色度 | 4 | 30 | 倍 | 是
[5 empty] | 石油类 | 0.33 | 1 | mg/L | 是
[5 empty] | 水温 | 24.0 | — | ℃ | —
[5 empty] | 五日生化需氧量 | 9.8 | 10 | mg/L | 是
[5 empty] | 悬浮物 | 7 | 10 | mg/L | 是
[5 empty] | 阴离子表面活性剂 | 0.44 | 0.5 | mg/L | 是
[5 empty] | 总氮 | 1.45 | 15 | mg/L | 是
[5 empty] | 总磷 | 0.02 | 0.5 | mg/L | 是
[5 empty] | 总氰化物 | 0.004 | 0.5 | mg/L | 是
[5 empty] | 镉 | 未检出 | 0.01 | mg/L | 是
[5 empty] | 汞 | 未检出 | 0.001 | mg/L | 是
[5 empty] | 六价铬 | 未检出 | 0.05 | mg/L | 是
[5 empty] | 铅 | 未检出 | 0.1 | mg/L | 是
[5 empty] | 砷 | 未检出 | 0.1 | mg/L | 是
[5 empty] | 总铬 | 未检出 | 0.1 | mg/L | 是
5 | 珠海市城市排水有限公司南区水质净化厂（二期） | 横琴新区 | 废水排放口 | 2017-04-19 | 粪大肠菌群 | 未检出 | 10000 | 个/L | 是
[5 empty] | pH值 | 7.50 | 6-9 | 无量纲 | 是
[5 empty] | 氨氮 | 0.142 | 8 | mg/L | 是
[5 empty] | 动植物油 | 0.38 | 3 | mg/L | 是
[5 empty] | 化学需氧量 | 28 | 60 | mg/L | 是
[5 empty] | 挥发酚 | 未检出 | 0.5 | mg/L | 是
[5 empty] | 色度 | 2 | 30 | 倍 | 是
[5 empty] | 石油类 | 0.41 | 3 | mg/L | 是
[5 empty] | 水温 | 24.0 | — | ℃ | —
[5 empty] | 五日生化需氧量 | 8.7 | 20 | mg/L | 是
[5 empty] | 悬浮物 | 17 | 20 | mg/L | 是
[5 empty] | 阴离子表面活性剂 | 0.44 | 1 | mg/L | 是
[5 empty] | 总氮 | 3.51 | 20 | mg/L | 是
[5 empty] | 总磷 | 0.64 | 1 | mg/L | 是
[5 empty] | 总氰化物 | 0.005 | 0.5 | mg/L | 是
[5 empty] | 镉 | 未检出 | 0.01 | mg/L | 是
[5 empty] | 汞 | 未检出 | 0.001 | mg/L | 是
[5 empty] | 六价铬 | 未检出 | 0.05 | mg/L | 是
[5 empty] | 铅 | 未检出 | 0.1 | mg/L | 是
[5 empty] | 砷 | 0.0004 | 0.1 | mg/L | 是
[5 empty] | 总铬 | 未检出 | 0.1 | mg/L | 是
6 | 珠海市城市排水有限公司南水水质净化厂 | 高栏港经济开发区 | 废水排放口 | 2017-04-18 | 粪大肠菌群 | 未检出 | 1000 | 个/L | 是
[5 empty] | pH值 | 7.77 | 6-9 | 无量纲 | 是
[5 empty] | 氨氮 | 0.120 | 5 | mg/L | 是
[5 empty] | 动植物油 | 0.30 | 1 | mg/L | 是
[5 empty] | 化学需氧量 | 22 | 40 | mg/L | 是
[5 empty] | 挥发酚 | 未检出 | 0.5 | mg/L | 是
[5 empty] | 色度 | 8 | 30 | 倍 | 是
[5 empty] | 石油类 | 0.41 | 1 | mg/L | 是
[5 empty] | 水温 | 26.0 | — | ℃ | —
[5 empty] | 五日生化需氧量 | 4.8 | 10 | mg/L | 是
[5 empty] | 悬浮物 | 9 | 10 | mg/L | 是
[5 empty] | 阴离子表面活性剂 | 0.33 | 0.5 | mg/L | 是
[5 empty] | 总氮 | 1.35 | 15 | mg/L | 是
[5 empty] | 总磷 | 0.08 | 0.5 | mg/L | 是
[5 empty] | 总氰化物 | 未检出 | 0.5 | mg/L | 是
[5 empty] | 镉 | 未检出 | 0.01 | mg/L | 是
[5 empty] | 汞 | 未检出 | 0.001 | mg/L | 是
[5 empty] | 六价铬 | 未检出 | 0.05 | mg/L | 是
[5 empty] | 铅 | 未检出 | 0.1 | mg/L | 是
[5 empty] | 砷 | 未检出 | 0.1 | mg/L | 是
[5 empty] | 总铬 | 未检出 | 0.1 | mg/L | 是
7 | 珠海市城市排水有限公司平沙水质净化厂 | 高栏港经济开发区 | 废水排放口 | 2017-04-18 | 粪大肠菌群 | 未检出 | 10000 | 个/L | 是
[5 empty] | pH值 | 7.08 | 6-9 | 无量纲 | 是
[5 empty] | 氨氮 | 0.123 | 8 | mg/L | 是
[5 empty] | 动植物油 | 0.40 | 3 | mg/L | 是
[5 empty] | 化学需氧量 | 27 | 60 | mg/L | 是
[5 empty] | 挥发酚 | 未检出 | 0.5 | mg/L | 是
[5 empty] | 色度 | 2 | 30 | 倍 | 是
[5 empty] | 石油类 | 0.31 | 3 | mg/L | 是
[5 empty] | 水温 | 26.5 | — | ℃ | —
[5 empty] | 五日生化需氧量 | 8.1 | 20 | mg/L | 是
[5 empty] | 悬浮物 | 17 | 20 | mg/L | 是
[5 empty] | 阴离子表面活性剂 | 0.59 | 1 | mg/L | 是
[5 empty] | 总氮 | 1.62 | 20 | mg/L | 是
[5 empty] | 总磷 | 0.99 | 1 | mg/L | 是
[5 empty] | 总氰化物 | 未检出 | 0.5 | mg/L | 是
[5 empty] | 镉 | 未检出 | 0.01 | mg/L | 是
[5 empty] | 汞 | 未检出 | 0.001 | mg/L | 是
[5 empty] | 六价铬 | 未检出 | 0.05 | mg/L | 是
[5 empty] | 铅 | 未检出 | 0.1 | mg/L | 是
[5 empty] | 砷 | 0.0005 | 0.1 | mg/L | 是
[5 empty] | 总铬 | 未检出 | 0.1 | mg/L | 是
8 | 珠海市城市排水有限公司三灶水质净化厂 | 金湾区 | 废水排放口 | 2017-04-19 | 粪大肠菌群 | 未检出 | 10000 | 个/L | 是
[5 empty] | pH值 | 7.66 | 6-9 | 无量纲 | 是
[5 empty] | 氨氮 | 0.131 | 8 | mg/L | 是
[5 empty] | 动植物油 | 0.39 | 3 | mg/L | 是
[5 empty] | 化学需氧量 | 28 | 60 | mg/L | 是
[5 empty] | 挥发酚 | 未检出 | 0.5 | mg/L | 是
[5 empty] | 色度 | 4 | 30 | 倍 | 是
[5 empty] | 石油类 | 0.40 | 3 | mg/L | 是
[5 empty] | 水温 | 26.5 | — | ℃ | —
[5 empty] | 五日生化需氧量 | 7.6 | 20 | mg/L | 是
[5 empty] | 悬浮物 | 13 | 20 | mg/L | 是
[5 empty] | 阴离子表面活性剂 | 0.52 | 1 | mg/L | 是
[5 empty] | 总氮 | 1.14 | 20 | mg/L | 是
[5 empty] | 总磷 | 0.35 | 1 | mg/L | 是
[5 empty] | 总氰化物 | 0.004 | 0.5 | mg/L | 是
[5 empty] | 镉 | 未检出 | 0.01 | mg/L | 是
[5 empty] | 汞 | 未检出 | 0.001 | mg/L | 是
[5 empty] | 六价铬 | 未检出 | 0.05 | mg/L | 是
[5 empty] | 铅 | 未检出 | 0.1 | mg/L | 是
[5 empty] | 砷 | 0.0373 | 0.1 | mg/L | 是
[5 empty] | 总铬 | 未检出 | 0.1 | mg/L | 是
9 | 珠海市城市排水有限公司新青水质净化厂 | 斗门区 | 废水排放口 | 2017-04-18 | 粪大肠菌群 | 未检出 | 10000 | 个/L | 是
[5 empty] | pH值 | 7.60 | 6-9 | 无量纲 | 是
[5 empty] | 氨氮 | 4.51 | 8 | mg/L | 是
[5 empty] | 动植物油 | 0.31 | 3 | mg/L | 是
[5 empty] | 化学需氧量 | 26 | 40 | mg/L | 是
[5 empty] | 挥发酚 | 未检出 | 0.5 | mg/L | 是
[5 empty] | 色度 | 2 | 30 | 倍 | 是
[5 empty] | 石油类 | 0.37 | 3 | mg/L | 是
[5 empty] | 水温 | 25.0 | — | ℃ | —
[5 empty] | 五日生化需氧量 | 8.9 | 20 | mg/L | 是
[5 empty] | 悬浮物 | 15 | 20 | mg/L | 是
[5 empty] | 阴离子表面活性剂 | 0.47 | 1 | mg/L | 是
[5 empty] | 总氮 | 8.00 | 20 | mg/L | 是
[5 empty] | 总磷 | 0.03 | 1 | mg/L | 是
[5 empty] | 总氰化物 | 0.004 | 0.5 | mg/L | 是
[5 empty] | 镉 | 未检出 | 0.01 | mg/L | 是
[5 empty] | 汞 | 未检出 | 0.001 | mg/L | 是
[5 empty] | 六价铬 | 未检出 | 0.05 | mg/L | 是
[5 empty] | 铅 | 未检出 | 0.1 | mg/L | 是
[5 empty] | 砷 | 未检出 | 0.1 | mg/L | 是
[5 empty] | 总铬 | 未检出 | 0.1 | mg/L | 是
10 | 珠海市名门水质净化有限公司 | 斗门区 | 废水排放口 | 2017-04-17 | 粪大肠菌群 | 未检出 | 10000 | 个/L | 是
[5 empty] | pH值 | 7.11 | 6-9 | 无量纲 | 是
[5 empty] | 氨氮 | 2.93 | 8 | mg/L | 是
[5 empty] | 动植物油 | 0.35 | 3 | mg/L | 是
[5 empty] | 化学需氧量 | 20 | 60 | mg/L | 是
[5 empty] | 挥发酚 | 未检出 | 0.5 | mg/L | 是
[5 empty] | 色度 | 4 | 30 | 倍 | 是
[5 empty] | 石油类 | 0.35 | 3 | mg/L | 是
[5 empty] | 水温 | 24.8 | — | ℃ | —
[5 empty] | 五日生化需氧量 | 5.1 | 20 | mg/L | 是
[5 empty] | 悬浮物 | 14 | 20 | mg/L | 是
[5 empty] | 阴离子表面活性剂 | 0.44 | 1 | mg/L | 是
[5 empty] | 总氮 | 6.12 | 20 | mg/L | 是
[5 empty] | 总磷 | 0.22 | 1 | mg/L | 是
[5 empty] | 总氰化物 | 未检出 | 0.5 | mg/L | 是
[5 empty] | 镉 | 未检出 | 0.01 | mg/L | 是
[5 empty] | 汞 | 未检出 | 0.001 | mg/L | 是
[5 empty] | 六价铬 | 未检出 | 0.05 | mg/L | 是
[5 empty] | 铅 | 未检出 | 0.1 | mg/L | 是
[5 empty] | 砷 | 0.0004 | 0.1 | mg/L | 是
[5 empty] | 总铬 | 未检出 | 0.1 | mg/L | 是
11 | 珠海威立雅水务污水处理有限公司（北区） | 高新区 | 废水排放口 | 2017-04-17 | 粪大肠菌群 | 110 | 10000 | 个/L | 是
[5 empty] | pH值 | 7.52 | 6-9 | 无量纲 | 是
[5 empty] | 氨氮 | 0.123 | 8 | mg/L | 是
[5 empty] | 动植物油 | 0.36 | 3 | mg/L | 是
[5 empty] | 化学需氧量 | 28 | 60 | mg/L | 是
[5 empty] | 挥发酚 | 未检出 | 0.5 | mg/L | 是
[5 empty] | 色度 | 8 | 30 | 倍 | 是
[5 empty] | 石油类 | 0.36 | 3 | mg/L | 是
[5 empty] | 水温 | 23.0 | — | ℃ | —
[5 empty] | 五日生化需氧量 | 5.2 | 20 | mg/L | 是
[5 empty] | 悬浮物 | 10 | 20 | mg/L | 是
[5 empty] | 阴离子表面活性剂 | 0.32 | 1 | mg/L | 是
[5 empty] | 总氮 | 4.32 | 20 | mg/L | 是
[5 empty] | 总磷 | 0.07 | 1 | mg/L | 是
[5 empty] | 总氰化物 | 0.005 | 0.5 | mg/L | 是
[5 empty] | 镉 | 未检出 | 0.01 | mg/L | 是
[5 empty] | 汞 | 未检出 | 0.001 | mg/L | 是
[5 empty] | 六价铬 | 未检出 | 0.05 | mg/L | 是
[5 empty] | 铅 | 未检出 | 0.1 | mg/L | 是
[5 empty] | 砷 | 未检出 | 0.1 | mg/L | 是
[5 empty] | 总铬 | 未检出 | 0.1 | mg/L | 是
12 | 珠海威立雅水务污水处理有限公司（香洲） | 香洲区 | 一期废水排放口 | 2017-04-17 | 粪大肠菌群 | 未检出 | 10000 | 个/L | 是
[5 empty] | pH值 | 7.34 | 6-9 | 无量纲 | 是
[5 empty] | 氨氮 | 2.01 | 15 | mg/L | 是
[5 empty] | 动植物油 | 0.45 | 5 | mg/L | 是
[5 empty] | 化学需氧量 | 21 | 60 | mg/L | 是
[5 empty] | 挥发酚 | 未检出 | 0.5 | mg/L | 是
[5 empty] | 色度 | 4 | 40 | 倍 | 是
[5 empty] | 石油类 | 0.45 | 5 | mg/L | 是
[5 empty] | 水温 | 23.0 | — | ℃ | —
[5 empty] | 五日生化需氧量 | 4.9 | 30 | mg/L | 是
[5 empty] | 悬浮物 | 17 | 30 | mg/L | 是
[5 empty] | 阴离子表面活性剂 | 0.47 | 2 | mg/L | 是
[5 empty] | 总氮 | 7.25 | — | mg/L | —
[5 empty] | 总磷 | 0.56 | 3 | mg/L | 是
[5 empty] | 总氰化物 | 未检出 | 0.5 | mg/L | 是
[5 empty] | 镉 | 未检出 | 0.01 | mg/L | 是
[5 empty] | 汞 | 未检出 | 0.001 | mg/L | 是
[5 empty] | 六价铬 | 未检出 | 0.05 | mg/L | 是
[5 empty] | 铅 | 未检出 | 0.1 | mg/L | 是
[5 empty] | 砷 | 未检出 | 0.1 | mg/L | 是
[5 empty] | 总铬 | 未检出 | 0.1 | mg/L | 是
|  |  | 二期废水排放口 | 2017-04-17 | 粪大肠菌群 | 未检出 | 10000 | 个/L | 是
[5 empty] | pH值 | 7.57 | 6-9 | 无量纲 | 是
[5 empty] | 氨氮 | 5.45 | 15 | mg/L | 是
[5 empty] | 动植物油 | 0.42 | 5 | mg/L | 是
[5 empty] | 化学需氧量 | 19 | 60 | mg/L | 是
[5 empty] | 挥发酚 | 未检出 | 0.5 | mg/L | 是
[5 empty] | 色度 | 4 | 40 | 倍 | 是
[5 empty] | 石油类 | 0.42 | 5 | mg/L | 是
[5 empty] | 水温 | 23.0 | — | ℃ | —
[5 empty] | 五日生化需氧量 | 4.2 | 30 | mg/L | 是
[5 empty] | 悬浮物 | 16 | 30 | mg/L | 是
[5 empty] | 阴离子表面活性剂 | 0.49 | 2 | mg/L | 是
[5 empty] | 总氮 | 8.32 | — | mg/L | —
[5 empty] | 总磷 | 0.15 | 3 | mg/L | 是
[5 empty] | 总氰化物 | 未检出 | 0.5 | mg/L | 是
[5 empty] | 镉 | 未检出 | 0.01 | mg/L | 是
[5 empty] | 汞 | 未检出 | 0.001 | mg/L | 是
[5 empty] | 六价铬 | 未检出 | 0.05 | mg/L | 是
[5 empty] | 铅 | 未检出 | 0.1 | mg/L | 是
[5 empty] | 砷 | 未检出 | 0.1 | mg/L | 是
[5 empty] | 总铬 | 未检出 | 0.1 | mg/L | 是