## 废水
附件1
广州市2017年国控企业污染源（废水重点）监督性监测结果（第一季度1月）
行政区 | 企业名称 | 监测点名称 | 执行标准名称 | 监测日期 | 监测项目名称（单位） | 污染物浓度 | 标准限值 | 是否达标 | 超标倍数
增城市 | 广州万利达纸制品有限公司 | 总口处理后 | 化学需氧量、氨氮两项执行《制浆造纸工业水污染物排放标准》（GB3544-2008)的表3水污染物特别排放限值（制浆和造纸联合生产企业），其它指标执行表2标准 + 广东省地方标准《水污染物排放限值》（DB44/26-2001）第二时段一级标准 | 2017-01-09 | pH值(无量纲) | 7.07 | 6～9 | 是
[5 empty] | 氨氮(mg/L) | 0.526 | 5 | 是
[5 empty] | 化学需氧量(mg/L） | <10 | 60 | 是
[5 empty] | 挥发酚(mg/L） | ND(0.0003) | 0.3 | 是
[5 empty] | 硫化物(mg/L） | ND(0.005) | 0.5 | 是
[5 empty] | 色度(倍） | 4 | 50 | 是
[5 empty] | 石油类(mg/L） | 0.1 | 5 | 是
[5 empty] | 五日生化需氧量(mg/L） | 2.8 | 20 | 是
[5 empty] | 悬浮物(mg/L） | 8 | 30 | 是
[5 empty] | 总氮(mg/L） | 4.48 | 12 | 是
[5 empty] | 可吸附有机卤素（µg/L） | 293 | 1200 | 是
[5 empty] | 总磷(mg/L） | 0.02 | 0.8 | 是
增城区 | 增城永耀纸制品有限公司 | 污水站处理后 | 化学需氧量、氨氮两项执行《制浆造纸工业水污染物排放标准》（GB3544-2008)的表3水污染物特别排放限值（制浆和造纸联合生产企业），其它指标执行表2标准 | 2017-01-09 | pH值(无量纲) | 7.11 | 6～9 | 是
[5 empty] | 氨氮(mg/L) | 0.446 | 5 | 是
[5 empty] | 化学需氧量(mg/L） | ＜10 | 60 | 是
[5 empty] | 挥发酚(mg/L） | 0.0006 | / | /
[5 empty] | 可吸附有机卤素(mg/L) | 0.177 | 12 | 是
[5 empty] | 硫化物(mg/L) | ND(0.005) | / | /
[5 empty] | 色度(倍） | 4 | 50 | 是
[5 empty] | 石油类(mg/L) | 0.07 | / | /
[5 empty] | 五日生化需氧量(mg/L） | 2.1 | 20 | 是
[5 empty] | 悬浮物(mg/L） | 8 | 30 | 是
[5 empty] | 总氮(mg/L） | 3.8 | 12 | 是
[5 empty] | 总磷(mg/L） | 0.02 | 0.8 | 是
南沙区 | 广州造纸股份有限公司 | 总排口 | 化学需氧量、氨氮两项执行《制浆造纸工业水污染物排放标准》（GB3544-2008)的表3水污染物特别排放限值（制浆和造纸联合生产企业），其它指标执行表2标准 | 2017-01-11 | pH值(无量纲) | 7.17 | 6～9 | 是
[5 empty] | 氨氮(mg/L) | 0.441 | 5 | 是
[5 empty] | 化学需氧量(mg/L） | 24.7 | 60 | 是
[5 empty] | 挥发酚(mg/L） | 0.0004 | / | /
[5 empty] | 硫化物(mg/L） | ND(0.005) | / | /
[5 empty] | 色度（倍） | 8 | 50 | 是
[5 empty] | 石油类（mg/L） | 0.4 | / | /
[5 empty] | 五日生化需氧量（mg/L） | 7.8 | 20 | 是
[5 empty] | 悬浮物（mg/L） | 14 | 30 | 是
[5 empty] | 总氮（mg/L） | 3.99 | 12 | 是
[5 empty] | 总磷（mg/L） | 0.05 | 0.8 | 是
|  | 三公里排污口处理后 | 化学需氧量、氨氮两项执行《制浆造纸工业水污染物排放标准》（GB3544-2008)的表3水污染物特别排放限值（制浆和造纸联合生产企业），其它指标执行表2标准 | 2017-01-11 | pH值(无量纲) | 7.16 | 6～9 | 是
[5 empty] | 氨氮(mg/L) | 0.511 | 5 | 是
[5 empty] | 化学需氧量(mg/L） | 23.7 | 60 | 是
[5 empty] | 挥发酚(mg/L） | 0.0006 | / | /
[5 empty] | 硫化物(mg/L） | ND(0.005) | / | /
[5 empty] | 色度（倍） | 8 | 50 | 是
[5 empty] | 石油类（mg/L） | 0.1 | / | /
[5 empty] | 五日生化需氧量（mg/L） | 7 | 20 | 是
[5 empty] | 悬浮物（mg/L） | 13 | 30 | 是
[5 empty] | 总氮（mg/L） | 5.2 | 12 | 是
[5 empty] | 总磷（mg/L） | 0.06 | 0.8 | 是
南沙区 | 广州越威纸业有限公司 | 总排口 | 化学需氧量、氨氮两项执行《制浆造纸工业水污染物排放标准》（GB3544-2008)的表3水污染物特别排放限值（制浆和造纸联合生产企业），其它指标执行表2标准 | 2017-01-11 | pH值(无量纲) | 7.17 | 6～9 | 是
[5 empty] | 氨氮(mg/L) | 0.441 | 5 | 是
[5 empty] | 化学需氧量(mg/L） | 24.7 | 60 | 是
[5 empty] | 挥发酚(mg/L） | 0.0004 | / | /
[5 empty] | 硫化物(mg/L） | ND(0.005) | / | /
[5 empty] | 色度（倍） | 8 | 50 | 是
[5 empty] | 石油类（mg/L） | 0.4 | / | /
[5 empty] | 五日生化需氧量（mg/L） | 7.8 | 20 | 是
[5 empty] | 悬浮物（mg/L） | 14 | 30 | 是
[5 empty] | 总氮（mg/L） | 3.99 | 12 | 是
[5 empty] | 总磷（mg/L） | 0.05 | 0.8 | 是
|  | 三公里排污口处理后 | 化学需氧量、氨氮两项执行《制浆造纸工业水污染物排放标准》（GB3544-2008)的表3水污染物特别排放限值（制浆和造纸联合生产企业），其它指标执行表2标准 | 2017-01-11 | pH值(无量纲) | 7.16 | 6～9 | 是
[5 empty] | 氨氮(mg/L) | 0.511 | 5 | 是
[5 empty] | 化学需氧量(mg/L） | 23.7 | 60 | 是
[5 empty] | 挥发酚(mg/L） | 0.0006 | / | /
[5 empty] | 硫化物(mg/L） | ND(0.005) | / | /
[5 empty] | 色度（倍） | 8 | 50 | 是
[5 empty] | 石油类（mg/L） | 0.1 | / | /
[5 empty] | 五日生化需氧量（mg/L） | 7 | 20 | 是
[5 empty] | 悬浮物（mg/L） | 13 | 30 | 是
[5 empty] | 总氮（mg/L） | 5.2 | 12 | 是
[5 empty] | 总磷（mg/L） | 0.06 | 0.8 | 是
南沙区 | 互太（番禺）纺织印染有限公司 | 一期出水口 | 《纺织染整工业水污染物排放标准》（GB4287-2012）+广东省地方标准《水污染物排放限值》（DB44/26-2001）第一时段/ 一级标准 | 2017-01-10 | pH值(无量纲) | 6.89 | 6～9 | 是
[5 empty] | 氨氮(mg/L) | 0.969 | 10 | 是
[5 empty] | 苯胺类(mg/L) | 0.33 | 1 | 是
[5 empty] | 二氧化氯(mg/L） | 0.11 | 0.5 | 是
[5 empty] | 化学需氧量(mg/L） | 20.8 | 80 | 是
[5 empty] | 挥发酚(mg/L） | 0.0036 | 0.3 | 是
[5 empty] | 硫化物(mg/L） | ND(0.005) | 0.5 | 是
[5 empty] | 六价铬(mg/L） | ND(0.004) | 0.5 | 是
[5 empty] | 色度（倍） | 4 | 50 | 是
[5 empty] | 石油类(mg/L） | 0.07 | 5 | 是
[5 empty] | 五日生化需氧量(mg/L） | 6 | 20 | 是
[5 empty] | 硝基苯(mg/L） | ND(1.7×10-4) | 2 | 是
[5 empty] | 悬浮物(mg/L） | 9 | 50 | 是
[5 empty] | 总氮(mg/L） | 5.64 | 15 | 是
[5 empty] | 总磷(mg/L） | 0.18 | 0.5 | 是
[5 empty] | 总锑(mg/L) | 8.1×10-3 | 0.1 | 是
[5 empty] | 总铜（mg/L） | ND(0.01) | 0.5 | 是
|  | 二期出水口 | 《纺织染整工业水污染物排放标准》（GB4287-2012）+广东省地方标准《水污染物排放限值》（DB44/26-2001）第一时段/ 一级标准+纺织染整工业水污染物排放标准（GB4287-2012）修改单 | 2017-01-10 | pH值(无量纲) | 7.05 | 6～9 | 是
[5 empty] | 氨氮(mg/L) | 1.43 | 10 | 是
[5 empty] | 苯胺类(mg/L) | 0.38 | 1 | 是
[5 empty] | 二氧化氯(mg/L） | 0.14 | 0.5 | 是
[5 empty] | 化学需氧量(mg/L） | 24.1 | 80 | 是
[5 empty] | 挥发酚(mg/L） | 0.0006 | 0.3 | 是
[5 empty] | 硫化物(mg/L） | ND(0.005) | 0.5 | 是
[5 empty] | 六价铬(mg/L） | ND(0.004) | 0.5 | 是
[5 empty] | 色度（倍） | 4 | 50 | 是
[5 empty] | 石油类(mg/L） | 0.09 | 5 | 是
[5 empty] | 五日生化需氧量(mg/L） | 6.4 | 20 | 是
[5 empty] | 硝基苯(mg/L） | ND(1.7×10-4) | 2 | 是
[5 empty] | 悬浮物(mg/L） | 9 | 50 | 是
[5 empty] | 总氮(mg/L） | 6.62 | 15 | 是
[5 empty] | 总磷(mg/L） | 0.19 | 0.5 | 是
[5 empty] | 总锑(mg/L) | 7.0×10-3 | 0.1 | 是
[5 empty] | 总铜（mg/L） | ND(0.01) | 0.5 | 是
|  | 三期出水口 | 《纺织染整工业水污染物排放标准》（GB4287-2012）+广东省地方标准《水污染物排放限值》（DB44/26-2001）第二时段/ 一级标准+纺织染整工业水污染物排放标准（GB4287-2012）修改单 | 2017-01-10 | pH值(无量纲) | 7.07 | 6～9 | 是
[5 empty] | 氨氮(mg/L) | 0.438 | 10 | 是
[5 empty] | 苯胺类(mg/L) | 0.28 | 1 | 是
[5 empty] | 二氧化氯(mg/L） | 0.12 | 0.5 | 是
[5 empty] | 化学需氧量(mg/L） | 20.9 | 80 | 是
[5 empty] | 挥发酚(mg/L） | 0.0038 | 0.3 | 是
[5 empty] | 硫化物(mg/L） | ND(0.005) | 0.5 | 是
[5 empty] | 六价铬(mg/L） | ND(0.004) | 0.5 | 是
[5 empty] | 色度（倍） | 4 | 40 | 是
[5 empty] | 石油类(mg/L） | ND(0.04) | 5 | 是
[5 empty] | 五日生化需氧量(mg/L） | 5.8 | 20 | 是
[5 empty] | 硝基苯(mg/L） | ND(1.7×10-4) | 2 | 是
[5 empty] | 悬浮物(mg/L） | 9 | 50 | 是
[5 empty] | 总氮(mg/L） | 1.55 | 15 | 是
[5 empty] | 总磷(mg/L） | 0.16 | 0.5 | 是
[5 empty] | 总锑(mg/L) | 8.1×10-3 | 0.1 | 是
[5 empty] | 总铜（mg/L） | ND(0.01) | 0.5 | 是
萝岗区 | 依利安达（广州）电子有限公司 | 西区总排口 | 《电镀水污染物排放标准》（DB 44/1597-2015）表1现有项目水污染物排放限值及单位产品基准排水量（珠三角） | 2017-01-09 | pH值(无量纲) | 7.32 | 6～9 | 是
[5 empty] | 氨氮(mg/L) | 1.06 | 30 | 是
[5 empty] | 化学需氧量(mg/L） | <10 | 160 | 是
[5 empty] | 六价铬(mg/L） | ND(0.004) | 0.1 | 是
[5 empty] | 石油类(mg/L） | 0.05 | 4 | 是
[5 empty] | 五日生化需氧量(mg/L） | 2.4 | / | /
[5 empty] | 悬浮物(mg/L） | 8 | 60 | 是
[5 empty] | 总氮(mg/L） | 1.5 | 40 | 是
[5 empty] | 总镉(mg/L） | ND(0.003) | 0.01 | 是
[5 empty] | 总铬(mg/L） | ND(0.01) | 0.5 | 是
[5 empty] | 总汞(mg/L） | 7.6×10-5 | 0.005 | 是
[5 empty] | 总磷(mg/L） | 0.41 | 2 | 是
[5 empty] | 总镍(mg/L） | ND(0.01) | 0.5 | 是
[5 empty] | 总铅(mg/L） | ND(0.05) | 0.1 | 是
[5 empty] | 总氰化物(mg/L） | ND(0.004) | 0.4 | 是
|  |  | 广东省《水污染物排放限值》表1第一类污染物最高允许排放浓度 |  | 总砷(mg/L） | ND(0.01) | 0.5 | 是
|  |  | 《电镀水污染物排放标准》（DB 44/1597-2015）表1现有项目水污染物排放限值及单位产品基准排水量（珠三角） |  | 总铜(mg/L） | 0.11 | 1 | 是
[5 empty] | 总锌(mg/L） | 0.006 | 2 | 是
|  | 东区总排口 | 《电镀水污染物排放标准》（DB 44/1597-2015）表1现有项目水污染物排放限值及单位产品基准排水量（珠三角） |  | pH值(无量纲) | 7.13 | 6～9 | 是
[5 empty] | 氨氮(mg/L) | 0.05 | 30 | 是
[5 empty] | 化学需氧量(mg/L） | <10 | 160 | 是
[5 empty] | 六价铬(mg/L） | ND(0.004) | 0.1 | 是
[5 empty] | 石油类(mg/L） | ND(0.04) | 4 | 是
[5 empty] | 五日生化需氧量(mg/L） | 1.9 | / | /
[5 empty] | 悬浮物(mg/L） | 8 | 60 | 是
[5 empty] | 总氮(mg/L） | 2.32 | 40 | 是
[5 empty] | 总镉(mg/L） | ND(0.003) | 0.01 | 是
[5 empty] | 总铬(mg/L） | ND(0.01) | 0.5 | 是
[5 empty] | 总汞(mg/L） | 1.03×10-4 | 0.005 | 是
[5 empty] | 总磷(mg/L） | 0.04 | 2 | 是
[5 empty] | 总镍(mg/L） | ND(0.01) | 0.5 | 是
[5 empty] | 总铅(mg/L） | ND(0.05) | 0.1 | 是
[5 empty] | 总氰化物(mg/L） | ND(0.004) | 0.4 | 是
|  |  | 广东省《水污染物排放限值》表1第一类污染物最高允许排放浓度 |  | 总砷(mg/L） | ND(0.01) | 0.5 | 是
|  |  | 《电镀水污染物排放标准》（DB 44/1597-2015）表1现有项目水污染物排放限值及单位产品基准排水量（珠三角） |  | 总铜(mg/L） | 0.15 | 1 | 是
[5 empty] | 总锌(mg/L） | 0.017 | 2 | 是
|  | 含镍废水车间排放口 | 《电镀水污染物排放标准》（DB 44/1597-2015）表1现有项目水污染物排放限值及单位产品基准排水量（珠三角） |  | pH值(无量纲) | 7.91 | / | /
[5 empty] | 镍(mg/L） | ND(0.01) | 0.5 | 是
增城市 | 增城颖海染厂有限公司 | 污水站处理后 | 《纺织染整工业水污染物排放标准》（GB4287-2012）+《水污染物排放限值》（DB44/26-2001）第一时段一级标准+《纺织染整工业水污染物排放标准》（GB4287-2012）修改单 | 2017-01-11 | pH值（无量纲） | 7.36 | 6～9 | 是
[5 empty] | 氨氮（mg/L） | 0.614 | 10 | 是
[5 empty] | 苯胺类（mg/L） | ND(0.03) | 1 | 是
[5 empty] | 二氧化氯（mg/L） | 0.16 | 0.5 | 是
[5 empty] | 化学需氧量（mg/L） | ＜10 | 80 | 是
[5 empty] | 硫化物（mg/L） | ND(0.005) | 0.5 | 是
[5 empty] | 六价铬（mg/L） | ND(0.004) | 0.5 | 是
[5 empty] | 色度（倍） | 4 | 50 | 是
[5 empty] | 石油类（mg/L） | 0.09 | 5 | 是
[5 empty] | 五日生化需氧量（mg/L） | 2.1 | 20 | 是
[5 empty] | 悬浮物（mg/L） | 8 | 50 | 是
[5 empty] | 总氮（mg/L） | 8.16 | 15 | 是
[5 empty] | 总磷（mg/L） | 0.07 | 0.5 | 是
[5 empty] | 总锑（mg/L） | 3.5×10-3 | 0.1 | 是
[5 empty] | 总铜（mg/L） | ND(0.01) | 0.5 | 是
海珠区 | 广州珠江啤酒股份有限公司 | 搬迁
备注： ①结果中“ND”表示未检出，括号中数值为该项目检出限。
② 广州造纸股份有限公司（原广州威达高实业有限公司）与广州越威纸业有限公司为同一进水口和外排水口。
③ 可吸附有机卤素监测数据由中国广州分析测试中心提供。