## 废气
附件2
广州市2017年国控企业污染源（废气重点）监督性监测结果（第一季度1月）
行政区 | 企业名称 | 监测点名称 | 执行标准名称 | 监测日期 | 监测项目名称（单位） | 污染物浓度 | 标准限值 | 是否达标 | 超标倍数
荔湾区 | 广州发电厂有限公司 | 1＃、2#、3#220t/h锅炉处理后 | 《火电厂大气污染物排放标准》（GB13223-2011）表2大气污染物特别排放限值（燃煤锅炉） | 2017-01-10 | 颗粒物（烟尘）(mg/m3) | / | 20 | /
[5 empty] | 二氧化硫（mg/m3） | 10 | 50 | 是
[5 empty] | 氮氧化物（mg/m3） | 31 | 100 | 是
[5 empty] | 汞及其化合物（mg/m3） | ND(0.0025) | 0.03 | 是
|  | 4＃220t/h锅炉处理后 |  |  | 颗粒物（烟尘）(mg/m3) | / | 20 | /
[5 empty] | 二氧化硫（mg/m3） | 6 | 50 | 是
[5 empty] | 氮氧化物（mg/m3） | 27 | 100 | 是
[5 empty] | 汞及其化合物（mg/m3） | ND(0.0025) | 0.03 | 是
|  | 1#、2#、3#220t/h锅炉烟囱排放口 |  |  | 林格曼黑度（级） | 0.5 | 1 | 是
|  | 4#、5#220t/h锅炉烟囱排放口 |  |  | 林格曼黑度（级） | 0.5 | 1 | 是
南沙区 | 广州珠江电力有限公司 | 2#锅炉处理后 | 《火电厂大气污染物排放标准》（GB13223-2011）表2大气污染物特别排放限值（燃煤锅炉） | 2017-01-05 | 二氧化硫(mg/m3) | 22 | 50 | 是
[5 empty] | 氮氧化物(mg/m3) | 37 | 100 | 是
[5 empty] | 汞及其化合物（mg/m3） | ND(0.0025) | 0.03 | 是
|  | 1#、2#锅炉 |  |  | 林格曼黑度（级） | 0.5 | 1 | 是
|  | 4#锅炉处理后 | 《火电厂大气污染物排放标准》（GB13223-2011）表2大气污染物特别排放限值（燃煤锅炉） | 2017-01-05 | 二氧化硫(mg/m3) | 22 | 50 | 是
[5 empty] | 氮氧化物(mg/m3) | 34 | 100 | 是
[5 empty] | 汞及其化合物（mg/m3） | ND(0.0025) | 0.03 | 是
|  | 3#、4#锅炉 |  |  | 林格曼黑度（级） | 0.5 | 1 | 是
南沙区 | 互太（番禺）纺织印染有限公司 | 1#、2#、3#锅炉处理后 | 《火电厂大气污染物排放标准》（GB13223-2011）表2大气污染物特别排放限值 | 2017-01-10 | 颗粒物（烟尘)(mg/m3) | 12 | 20 | 是
[5 empty] | 二氧化硫(mg/m3) | 17 | 50 | 是
[5 empty] | 氮氧化物(mg/m3) | 27 | 100 | 是
[5 empty] | 汞及其化合物(mg/m3) | ND(0.0025) | 0.03 | 是
|  | 1#、2#、3#锅炉 |  |  | 林格曼黑度（级） | 0.5 | 1 | 是
|  | 4#、5#、6#锅炉处理后 | 《火电厂大气污染物排放标准》（GB13223-2011）表2大气污染物特别排放限值（燃煤锅炉） |  | 颗粒物（烟尘)(mg/m3) | 15 | 20 | 是
[5 empty] | 二氧化硫(mg/m3) | 21 | 50 | 是
[5 empty] | 氮氧化物(mg/m3) | 33 | 100 | 是
[5 empty] | 汞及其化合物(mg/m3) | ND(0.0025) | 0.03 | 是
|  | 4#、5#、6#锅炉 |  |  | 林格曼黑度（级） | 0.5 | 1 | 是
南沙区 | 广州华润热电有限公司 | 1#30万千瓦发电机组处理后 | 《火电厂大气污染物排放标准》（GB13223-2011）表2大气污染物特别排放限值（燃煤锅炉） | 2017-01-06 | 二氧化硫(mg/m3) | 15 | 50 | 是
[5 empty] | 氮氧化物(mg/m3） | 24 | 100 | 是
[5 empty] | 汞及其化合物（mg/m3） | ND | 0.03 | 是
|  | 1#30万千瓦发电机组 |  |  | 林格曼黑度（级） | 0.5 | 1 | 是
黄埔区 | 广州恒运热电（D）厂有限责任公司 | 8#（30万千瓦）锅炉 处理后 | 《火电厂大气污染物排放标准》（GB13223-2011）表2大气污染物特别排放限值（燃煤锅炉） | 2017-01-06 | 二氧化硫（mg/m3） | 19 | 50 | 是
[5 empty] | 氮氧化物（mg/m3） | 39 | 100 | 是
[5 empty] | 汞及其化合物（mg/m3） | ND | 0.03 | 是
|  | 8#、9#锅炉烟囱排放口 |  |  | 林格曼黑度（级） | 0.5 | 1 | 是
黄埔区 | 广州恒运企业集团股份有限公司 | 6#、7#锅炉处理后 | 《火电厂大气污染物排放标准》（GB13223-2011）表2大气污染物特别排放限值（燃煤锅炉） | 2017-01-04 | 二氧化硫（mg/m3） | 20 | 50 | 是
[5 empty] | 氮氧化物（mg/m3） | 37 | 100 | 是
[5 empty] | 汞及其化合物（mg/m3） | ND(0.0025) | 0.03 | 是
|  | 6#、7#锅炉烟囱排放口 |  |  | 林格曼黑度（级） | 0.5 | 1 | 是
备注： | ①结果中“ND”表示未检出，括号中数值为该项目检出限。
②广州华润热电有限公司1#、2#30万千瓦发电机组、广州恒运热电（D）厂有限责任公司8#、9#（30万千瓦）锅炉、广州发电厂有限公司3＃、4#、5#锅炉停炉改造超洁净排放。
③广州恒运热电（D）厂有限责任公司9#炉停开，广州华润热电有限公司2#炉停开，广州珠江电力有限公司1#、3#炉停开，互太（番禺）纺织印染有限公司5#炉停开，广州发电厂有限公司3#、5#炉停开。