## 废气
附件2
广州市2017年国控企业污染源（废气重点）监督性监测结果（第一季度2月）
行政区 | 企业名称 | 监测点名称 | 执行标准名称 | 监测日期 | 监测项目名称（单位） | 污染物浓度 | 标准限值 | 是否达标 | 超标倍数
黄埔区 | 广东粤华发电有限责任公司 | 6#锅炉处理后 | 《火电厂大气污染物排放标准》（GB13223-2011）表2和表1规定的限值 | 2017-01-13 | 氮氧化物(mg/m3) | 34 | 100 | 是
[5 empty] | 二氧化硫(mg/m3) | 22 | 50 | 是
[5 empty] | 汞及其化合物（mg/m3） | ND(0.0025) | 0.03 | 是
|  | 5#、6#锅炉烟囱排放口 |  |  | 林格曼黑度（级） | 0.5 | 1 | 是
黄埔区 | 中国石油化工股份有限公司广州分公司 | 3#220t/h锅炉处理后 | 《火电厂大气污染物排放标准》（GB13223-2011）表2大气污染物特别排放限值 （燃煤锅炉） | 2017-01-18 | 氮氧化物(mg/m3) | 23 | 100 | 是
[5 empty] | 二氧化硫(mg/m3) | 8 | 50 | 是
[5 empty] | 汞及其化合物(mg/m3) | ND | 0.03 | 是
|  | 4#220t/h锅炉处理后 |  |  | 氮氧化物(mg/m3) | 20 | 100 | 是
[5 empty] | 二氧化硫(mg/m3) | 8 | 50 | 是
[5 empty] | 汞及其化合物(mg/m3) | ND | 0.03 | 是
|  | 3#、4#220t/h锅炉烟囱排放口 |  |  | 林格曼黑度（级） | 0.5 | 1 | 是
|  | 2#CFB炉处理后南侧 |  | 2017-01-19 | 氮氧化物(mg/m3) | 26 | 100 | 是
[5 empty] | 二氧化硫(mg/m3) | 10 | 50 | 是
[5 empty] | 汞及其化合物(mg/m3) | ND | 0.03 | 是
|  | 2#CFB炉处理后北侧 |  |  | 氮氧化物(mg/m3) | 23 | 100 | 是
[5 empty] | 二氧化硫(mg/m3) | 12 | 50 | 是
[5 empty] | 汞及其化合物(mg/m3) | ND | 0.03 | 是
|  | 1#、2#CFB炉烟囱排放口 |  |  | 林格曼黑度（级） | 0.5 | 1 | 是
南沙区 | 广州市梅山热电厂有限公司 | 3#240t/h锅炉处理后 | 《火电厂大气污染物排放标准》（GB13223-2011）表2大气污染物特别排放限值（燃煤锅炉） | 2017-01-20 | 颗粒物（烟尘）(mg/m3) | 10 | 20 | 是
[5 empty] | 二氧化硫(mg/m3) | 41 | 50 | 是
[5 empty] | 氮氧化物(mg/m3) | 82 | 100 | 是
[5 empty] | 汞及其化合物（mg/m3） | ND(0.0025) | 0.03 | 是
|  | 3#240t/h锅炉烟囱排放口 |  |  | 林格曼黑度（级） | 0.5 | 1 | 是
黄埔区 | 鞍钢联众（广州）不锈钢有限公司 | WRAP退火冷却段a | 《轧钢工业大气污染物排放标准》（GB28665-2012）表2 | 2017-01-18 | 颗粒物（mg/m3） | 12 | 20 | 是
|  | WRAP退火冷却段b |  |  | 颗粒物（mg/m3） | 11 | 20 | 是
|  | WRAP退火冷却段c |  |  | 颗粒物（mg/m3） | 14 | 20 | 是
|  | WRAP退火冷却段d |  |  | 颗粒物（mg/m3） | 16 | 20 | 是
|  | HAPL-ARP | 广东省《大气污染物排放限值》（DB4427-2001）第二时段二级标准 | 2017-01-19 | 氮氧化物（mg/m3） | 33 | 120 | 是
|  |  | 《轧钢工业大气污染物排放标准》（GB28665-2012）表2 |  | 氟化物（mg/m3） | 0.2 | 9 | 是
|  | CAPL退火炉冷却段a |  |  | 颗粒物（mg/m3） | 12 | 30 | 是
|  | CAPL退火炉冷却段d |  |  | 颗粒物（mg/m3） | 11 | 30 | 是
|  | CAPL退火炉冷却段e |  |  | 颗粒物（mg/m3） | 14 | 20 | 是
|  | HAPL珠击段a |  | 2017-01-20 | 颗粒物（mg/m3） | 12 | 20 | 是
|  | HAPL珠击段a |  |  | 颗粒物（mg/m3） | 13 | 20 | 是
增城区 | 广州市旺隆热电有限公司 | 1#420t/h锅炉处理后 | 《火电厂大气污染物排放标准》（GB13223-2011）表2大气污染物特别排放限值（燃煤锅炉） | 2017-01-16 | 二氧化硫(mg/m3) | 11 | 50 | 是
[5 empty] | 氮氧化物(mg/m3) | 27 | 100 | 是
[5 empty] | 汞及其化合物(mg/m3) | ND（0.0025） | 0.03 | 是
|  | 2#420t/h锅炉处理后 | 《火电厂大气污染物排放标准》（GB13223-2011）表2大气污染物特别排放限值（燃煤锅炉） |  | 二氧化硫(mg/m3) | 9 | 50 | 是
[5 empty] | 氮氧化物(mg/m3) | 26 | 100 | 是
[5 empty] | 汞及其化合物(mg/m3) | ND（0.0025） | 0.03 | 是
|  | 1#、2#420t/h锅炉 |  |  | 林格曼黑度（级） | 0.5 | 1 | 是
增城区 | 广州中电荔新电力实业有限公司 | 1#（33万千瓦）锅炉处理后 | 《火电厂大气污染物排放标准》（GB13223-2011）表2大气污染物特别排放限值（燃煤锅炉） | 2017-01-17 | 氮氧化物（mg/m3） | 37 | 100 | 是
[5 empty] | 二氧化硫（mg/m3） | 17 | 50 | 是
[5 empty] | 汞（mg/m3） | ND(2.5×10-3) | 0.03 | 是
|  | 2#（33万千瓦）锅炉处理后 |  |  | 氮氧化物（mg/m3） | 38 | 100 | 是
[5 empty] | 二氧化硫（mg/m3） | 25 | 50 | 是
[5 empty] | 汞（mg/m3） | ND(2.5×10-3) | 0.03 | 是
|  | 1#、2#锅炉烟囱排放口 |  |  | 林格曼黑度（级） | 0.5 | 1 | 是
花都区 | 广州市珠江水泥有限公司 | 窑尾 | 《水泥工业大气污染物排放标准》(GB4915-2013)+《水泥工业大气污染物排放标准》(DB44/818-2010) | 2017-01-11 | 颗粒物（烟尘）(mg/m3) | 13 | 30 | 是
[5 empty] | 氮氧化物(mg/m3) | 263 | 400 | 是
[5 empty] | 二氧化硫(mg/m3) | 36 | 100 | 是
[5 empty] | 汞及其化合物(mg/m3) | ND(0.0025) | 0.05 | 是
[5 empty] | 氟化物(mg/m3) | 0.11 | 3 | 是
|  | 煤磨 |  |  | 颗粒物（烟尘）(mg/m3) | 13 | 30 | 是
|  | 铁粉缸顶 |  |  | 颗粒物（烟尘）(mg/m3) | 12 | 30 | 是
|  | 砂页岩一破 |  |  | 颗粒物（烟尘）(mg/m3) | 14 | 20 | 是
|  | 下风向厂界外10米范围内 |  |  | 总悬浮颗粒物(mg/m3) | 0.001（扣背景值） | 0.5 | 是
花都区 | 广州市越堡水泥有限公司 | 回转窑尾 | 《水泥工业大气污染物排放标准》(GB 4519-2013)表1 现有与新建企业大气污染物排放限值+广东省《水泥工业大气污染物排放标准》(DB44 818-2010)表2规定的大气污染物最高允许排放限值+《水泥窑协同处置固体废物污染控制标准》 （GB 30485-2013）表1协同处置固体废物水泥窑大气污染物最高允许排放浓度 | 2017-01-12 | 烟尘（mg/m3） | 25 | 30 | 是
[5 empty] | 二氧化硫（mg/m3） | 11 | 100 | 是
[5 empty] | 氮氧化物（mg/m3） | 231 | 400 | 是
[5 empty] | 氨（mg/m3） | ND(0.25) | 10 | 是
[5 empty] | 氟化物（mg/m3） | 0.2 | 3 | 是
[5 empty] | 氯化氢（mg/m3） | 2.85 | / | /
[5 empty] | 汞（mg/m3） | ND(0.0025) | 0.05 | 是
|  | 烘干车间处理后 |  |  | 烟尘（mg/m3） | 13 | 30 | 是
[5 empty] | 二氧化硫（mg/m3） | 26 | 100 | 是
[5 empty] | 氮氧化物（mg/m3） | 189 | 400 | 是
[5 empty] | 氨（mg/m3） | ND(0.25) | 10 | 是
[5 empty] | 氟化物（mg/m3） | ND（0.06) | 3 | 是
[5 empty] | 氯化氢（mg/m3） | 3.34 | / | /
[5 empty] | 汞（mg/m3） | ND(0.0025) | 0.05 | 是
|  | 下风向厂界外20米处 |  |  | 总悬浮颗粒物（mg/m3） | 0.002（扣参考值） | 0.5 | 是
备注： | ①结果中“ND”表示未检出，括号中数值为该项目检出限。
②广东粤华发电有限责任公司5#锅炉停开、中国石油化工股份有限公司广州分公司1#CFB炉停开。